## Локальная смета
Приложение 2
к извещению о проведении запроса котировок
от 12.11.2009 № 21
п.Новые Ляды
(наименование стройки)
ЛОКАЛЬНЫЙ СМЕТНЫЙ РАСЧЕТ
(локальная смета)
|  | на | восстановление профиля щебеночных дорог и дренажных устройств
(наименование работ и затрат, наименование объекта)
|  |  | Сметная стоимость строительных работ _______________________________________________________________________________________________ | [5 empty] | ___________________________308,56535 |  | тыс.руб.
|  |  | Средства на оплату труда _______________________________________________________________________________________________ | [5 empty] | ___________________________22,331 |  | тыс.руб.
|  |  | Сметная трудоемкость _______________________________________________________________________________________________ | [5 empty] | _______________________________________________________________________________________________182,69 |  | чел.час
Составлен(а) в текущих (прогнозных) ценах по состоянию на 4 кв. 2009 г.
№ пп | Обоснование | Наименование | Ед. изм. | Кол. | Стоимость единицы, руб. |  |  |  | Общая стоимость, руб. |  |  |  | Т/з осн. раб.на ед. | Т/з осн. раб. Всего | Т/з мех. на ед. | Т/з мех. Всего
[5 empty] | Всего | В том числе |  |  | Всего | В том числе
[6 empty] | Осн.З/п | Эк.Маш | З/пМех |  | Осн.З/п | Эк.Маш | З/пМех
1 | 2 | 3 | 4 | 5 | 6 | 7 | 8 | 9 | 10 | 11 | 12 | 13 | 14 | 15 | 16 | 17
Раздел 1. ул. Октябрьская S = 450 м.кв.
1 | ТЕРр68-09-01 | Исправление профиля оснований: щебеночных с добавлением нового материала | 1000 м2 площади основания | 0.45 | 7796.21 | 1004.71 | 6654 | 874.04 | 3508.29 | 452.12 | 2994.3 | 393.32 | 87.29 | 39.28 | 56.89 | 25.6
2 | прайс | Щебень из природного камня для строительных работ марка М600, фракция 20-40 мм | м3 | 36.6 | 221 |  |  |  | 8088.6
Итого прямые затраты по разделу в ценах 2001г. | [8 empty] | 11596.89 | 452.12 | 2994.3 | 393.32 |  | 39.28 |  | 25.6
Итого прямые затраты по разделу с учетом коэффициентов к итогам | [8 empty] | 50778.66 | 3305.45 | 12483.24 | 2875.56 |  | 39.28 |  | 25.6
Накладные расходы | [8 empty] | 5438.3
Сметная прибыль | [8 empty] | 3152.32
Итого по разделу 1 ул. Октябрьская S = 450 м.кв. | [8 empty] | 59369.28 |  |  |  |  | 39.28 |  | 25.6
Раздел 2. ул. Железнодорожная
3 | ТЕР01-02-027-02 | Планировка площадей механизированным способом, группа грунтов: 2 | 1000 м2 спланированной площади | 1.6 | 153.03 |  | 153.03 | 19.07 | 244.85 |  | 244.85 | 30.51 |  |  | 1.1 | 1.76
4 | ФЕР01-01-013-01 | Разработка грунта с погрузкой на автомобили-самосвалы экскаваторами с ковшом вместимостью 1 (1-1,2) м3, группа грунтов: 1 | 1000 м3 грунта | 0.35 | 2336.64 | 49.92 | 2283.47 | 445.68 | 817.82 | 17.47 | 799.21 | 155.99 | 6.4 | 2.24 | 32.72 | 11.45
5 | СЦП3-3-3-1 | Перевозка навалочных грузов автомобилями-самосвалами (работающими вне карьеров), расстояние перевозки 3 км: класс груза 1 | 1 т | 490 | 4.1 |  |  |  | 2009
6 | ТЕР27-08-001-11 | Укрепление обочин щебнем смесью толщиной 10 см | 1000 м2 покрытия полосы и обочин | 0.6 | 3388.49 | 560.65 | 2717.84 | 414.03 | 2033.09 | 336.39 | 1630.7 | 248.42 | 48.29 | 28.97 | 26.09 | 15.65
7 | СЦМ-408-0020 | Щебень из природного камня для строительных работ марка М600, фракция 40-70 мм | м3 | 91 | 166.6 |  |  |  | 15160.6
8 | ТЕР27-02-001-01 | Устройство дренажей продольных по краям проезжей части или вдоль укрепительных полос из асбестоцементных труб | 100 м дренажа | 0.06 | 3025.31 | 295.26 | 235.28 | 97.5 | 181.52 | 17.72 | 14.12 | 5.85 | 25.9 | 1.55 | 5.51 | 0.33
9 | СЦМ-103-0210 | Трубы электросварные стальные прямошовные со снятой фаской диаметром от 20 до 377 мм из стали марок БСт2кп-БСт4кп и БСт2пс-БСт4пс наружный диаметр 377 мм толщина стенки 7 мм | м | 6 | 381.95 |  |  |  | 2291.7
Итого прямые затраты по разделу в ценах 2001г. | [8 empty] | 22738.58 | 371.58 | 2688.88 | 440.77 |  | 32.76 |  | 29.19
Итого прямые затраты по разделу с учетом коэффициентов к итогам | [8 empty] | 100162.6 | 2716.62 | 11209.94 | 3222.47 |  | 32.76 |  | 29.19
Накладные расходы | [8 empty] | 6513.51
Сметная прибыль | [8 empty] | 4215.95
Итого по разделу 2 ул. Железнодорожная | [8 empty] | 110892.06 |  |  |  |  | 32.76 |  | 29.19
Раздел 3. ул. Мира 2
10 | ТЕРр68-12-04 | Разборка покрытий и оснований: асфальтобетонных с помощью молотков отбойных | 100 м3 конструкций | 0.019 | 9623.46 | 2878.83 | 6744.63 | 570.58 | 182.85 | 54.7 | 128.15 | 10.84 | 243.35 | 4.62 | 41.39 | 0.79
11 | СЦП1-3-26 | Погрузочные работы при автомобильных перевозках: Мусор строительный | за т груза | 3.42 | 1.78 |  |  |  | 6.09
12 | СЦП3-3-3-1 | Перевозка навалочных грузов автомобилями-самосвалами (работающими вне карьеров), расстояние перевозки 3 км: класс груза 1 | 1 т | 3.42 | 4.1 |  |  |  | 14.02
13 | ТЕРр68-14-01 | Разборка бортовых камней: на бетонном основании | 100 м | 0.19 | 2362.69 | 839.6 | 1523.09 | 128.59 | 448.91 | 159.52 | 289.39 | 24.43 | 68.26 | 12.97 | 9.4 | 1.79
14 | СЦП1-3-26 | Погрузочные работы при автомобильных перевозках: Мусор строительный | за т груза | 1.9 | 1.78 |  |  |  | 3.38
15 | СЦП3-3-3-1 | Перевозкa грузов автомобилями-самосвалами (работающими вне карьеров), расстояние перевозки 3 км: класс груза 1 | 1 т | 1.9 | 4.1 |  |  |  | 7.79
16 | ТЕР01-01-013-08 | Разработка грунта с погрузкой на автомобили-самосвалы экскаваторами с ковшом вместимостью 0,65 (0,5-1) м3, группа грунтов: 2 | 1000 м3 грунта | 0.01 | 5634.49 | 126.42 | 5502.4 | 608.19 | 56.34 | 1.26 | 55.02 | 6.08 | 11.41 | 0.11 | 33.09 | 0.33
17 | СЦП3-3-3-1 | Перевозка навалочных грузов автомобилями-самосвалами (работающими вне карьеров), расстояние перевозки 3 км: класс груза 1 | 1 т | 16 | 4.1 |  |  |  | 65.6
18 | ТЕР27-02-001-03 | Устройство дренажей поперечных с односторонним выпуском | 100 м дренажа | 0.11 | 3385.57 | 459.95 | 217.58 | 73.21 | 372.41 | 50.59 | 23.93 | 8.05 | 38.88 | 4.28 | 4.32 | 0.48
19 | СЦМ-103-0210 | Трубы электросварные стальные прямошовные диаметром 500 мм | м | 11 | 381.95 |  |  |  | 4201.45
20 | ТЕР06-01-024-01 | Устройство подпорных стен: бетонных | 100 м3 бетона, бутобетона и железобетона в деле | 0.04 | 51302.51 | 4460.93 | 2100.92 | 323.28 | 2052.1 | 178.44 | 84.04 | 12.93 | 358.02 | 14.32 | 22.87 | 0.91
21 | СЦМ-204-0020 | Горячекатаная арматурная сталь периодического профиля класса А-III диаметром 8 мм | т | 0.21 | 8405.52 |  |  |  | 1765.16
22 | ТЕР06-01-005-04 | Устройство бетонной площадки | 100 м3 бетона и железобетона в деле | 0.05 | 56700.52 | 5461.34 | 2627.8 | 329.26 | 2835.03 | 273.07 | 131.39 | 16.46 | 453.6 | 22.68 | 25.61 | 1.28
23 | СЦМ-204-0020 | Горячекатаная арматурная сталь периодического профиля класса А-III диаметром 8 мм | т | 0.19 | 8405.52 |  |  |  | 1597.05
24 | ТЕРр68-15-04 | Ремонт асфальтобетонного покрытия дорог однослойного толщиной 70 мм площадью ремонта до: 25 м2 | 100 м2 | 0.07 | 7370.77 | 945.22 | 891.36 | 109.85 | 515.95 | 66.17 | 62.4 | 7.69 | 79.9 | 5.59 | 6.51 | 0.46
25 | ТЕР27-02-010-02 | Установка бортовых камней бетонных при других видах покрытий | 100 м бортового камня | 0.19 | 10791 | 916 | 78.84 | 10.69 | 2050.29 | 174.04 | 14.98 | 2.03 | 76.08 | 14.46 | 0.72 | 0.14
26 | ТЕР47-01-001-02 | Планировка участка: вручную от ул.Мира15а до 40-летия Победы 20 | 100 м2 | 3.1 | 113.02 | 113.02 |  |  | 350.36 | 350.36 |  |  | 10.2 | 31.62
Итого прямые затраты по разделу в ценах 2001г. | [8 empty] | 16524.78 | 1308.15 | 789.3 | 88.51 |  | 110.65 |  | 6.18
Итого прямые затраты по разделу с учетом коэффициентов к итогам | [8 empty] | 74875.77 | 9563.88 | 3290.6 | 647.09 |  | 110.65 |  | 6.18
Накладные расходы | [8 empty] | 9799.7
Сметная прибыль | [8 empty] | 6559.26
Итого по разделу 3 ул. Мира 2 | [8 empty] | 91234.73 |  |  |  |  | 110.65 |  | 6.18
ИТОГИ ПО СМЕТЕ:
Итого прямые затраты по смете в ценах 2001г. | [8 empty] | 50860.25 | 2131.85 | 6472.48 | 922.6 |  | 182.69 |  | 60.97
Итого прямые затраты по смете с учетом коэффициентов к итогам | [8 empty] | 225817.04 | 15585.96 | 26983.77 | 6745.12 |  | 182.69 |  | 60.97
В том числе, справочно:
4 квартал 2009 г ОЗП=7,311; ЭМ=4,169; ЗПМ=7,311; МАТ=4,293 (Поз. 1-2, 13, 24, 10, 3-4, 16, 6-9, 18-19, 25, 20-23, 26) | [8 empty] | 166179.48 | 13454.11 | 20511.29 | 5822.53
перевозка ПЗ=5,168; ОЗП=5,168; ЭМ=5,168; МАТ=5,168 (Поз. 5, 12, 15, 17, 11, 14) | [8 empty] | 8777.31
Накладные расходы | [8 empty] | 21751.5
В том числе, справочно:
80%*0,9 * 0,94 ФОТ (от 223,06) (Поз. 3) | [8 empty] | 150.97
95%*0,9 * 0,94 ФОТ (от 1321,83) (Поз. 4, 16) | [8 empty] | 1062.35
104%*0,9 * 0,94 ФОТ (от 8545,02) (Поз. 1-2, 13, 24, 10) | [8 empty] | 7518.25
105%*0,9 * 0,94 ФОТ (от 3515,86) (Поз. 20-23) | [8 empty] | 3123.14
115%*0,9 * 0,94 ФОТ (от 2561,48) (Поз. 26) | [8 empty] | 2492.06
142%*0,9 * 0,94 ФОТ (от 6163,83) (Поз. 6-9, 18-19, 25) | [8 empty] | 7404.73
Сметная прибыль | [8 empty] | 13927.52
В том числе, справочно:
45%*0,85 ФОТ (от 223,06) (Поз. 3) | [8 empty] | 85.32
50%*0,85 ФОТ (от 1321,83) (Поз. 4, 16) | [8 empty] | 561.78
60% ФОТ (от 479,16) (Поз. 10) | [8 empty] | 287.5
60%*0,85 ФОТ (от 8065,86) (Поз. 1-2, 13, 24) | [8 empty] | 4113.59
65%*0,85 ФОТ (от 3515,86) (Поз. 20-23) | [8 empty] | 1942.51
90%*0,85 ФОТ (от 2561,48) (Поз. 26) | [8 empty] | 1959.53
95%*0,85 ФОТ (от 6163,83) (Поз. 6-9, 18-19, 25) | [8 empty] | 4977.29
Итоги по смете:
Благоустройство (ремонтно-строительные) | [8 empty] | 68411.82 |  |  |  |  | 62.46 |  | 28.64
Земляные работы, выполняемые по другим видам работ (подготовительным, сопутствующим, укрепительным) | [8 empty] | 1257.07 | [6 empty] | 1.76
Земляные работы, выполняемые механизированным способом | [8 empty] | 5327.5 |  |  |  |  | 2.35 |  | 11.78
Перевозка грузов автомобильным транспортом | [8 empty] | 10834.25
Автомобильные дороги | [8 empty] | 126787.4 |  |  |  |  | 49.26 |  | 16.6
Погрузо-разгрузочные работы при автомобильных перевозках | [8 empty] | 48.94
Бетонные и железобетонные монолитные конструкции в промышленном строительстве | [8 empty] | 41816.01 |  |  |  |  | 37 |  | 2.19
Озеленение. Защитные лесонасаждения | [8 empty] | 7013.07 |  |  |  |  | 31.62
Итого | [8 empty] | 261496.06 |  |  |  |  | 182.69 |  | 60.97
В том числе:
Материалы | [8 empty] | 172364.12
Машины и механизмы | [8 empty] | 26983.77
ФОТ | [8 empty] | 22331.08
Накладные расходы | [8 empty] | 21751.5
Сметная прибыль | [8 empty] | 13927.52
НДС 18% | [8 empty] | 47069.29
ВСЕГО по смете | [8 empty] | 308565.35 |  |  |  |  | 182.69 |  | 60.97