## Локальная смета
Приложение № 2
к муниципальному контракту
№ _____от__________2009 г.
| СОГЛАСОВАНО: | [11 empty] | УТВЕРЖДАЮ:
| _____________________________ | [11 empty] | __________________________
| " _____ " ________________ 200_ г. | [11 empty] | "____" ______________200_ г.
Свердловский район
(наименование стройки)
ЛОКАЛЬНЫЙ СМЕТНЫЙ РАСЧЕТ №
(локальная смета)
Выполнение работ по содержанию скверов "Авиаторов", "Победителей", у ОАО "Велта", бульвара им. Советской Армии в Свердловском районе г. Перми
(наименование работ и затрат, наименование объекта)
Основание:
|  |  | Сметная стоимость строительных работ _______________________________________________________________________________________________ | [5 empty] | ___________________________497 588 |  | руб.
|  |  | Средства на оплату труда _______________________________________________________________________________________________ | [5 empty] | ___________________________74,487 |  | тыс.руб.
|  |  | Сметная трудоемкость _______________________________________________________________________________________________ | [5 empty] | _______________________________________________________________________________________________852,76 |  | чел.час
Составлен(а) в текущих (прогнозных) ценах по состоянию на 3 квартал 2009 г.
№ пп | Обоснование | Наименование | Ед. изм. | Кол. | Стоимость единицы, руб. |  |  |  | Общая стоимость, руб. |  |  |  | Т/з осн. раб.на ед. | Т/з осн. раб. Всего | Т/з мех. на ед. | Т/з мех. Всего
[5 empty] | Всего | В том числе |  |  | Всего | В том числе
[6 empty] | Осн.З/п | Эк.Маш | З/пМех |  | Осн.З/п | Эк.Маш | З/пМех
1 | 2 | 3 | 4 | 5 | 6 | 7 | 8 | 9 | 10 | 11 | 12 | 13 | 14 | 15 | 16 | 17
Раздел 1. Новый Раздел
1 | ТЕРр68-03-01(прим.) | Валка деревьев в городских условиях (скелетные ветви-ива) диаметром: до 300 мм Объём:диам.200 мм-128 шт*0,335*1,12*1,43*0,8=54,94 м3;диам.150 мм-(155шт+195шт+20шт)=370шт.*0,136*1,12*1,43*0,8=65,5м3;диам.100мм-(264шт+134шт+255шт+195+130)=783шт.*0,059*1,12*1,43*0,8=59,2м3 Для вывозки:179,64/1,43=125,62 м3 | 1 складочный м3 кряжей | 179.64 | 43.89 | 30.69 | 13.2 |  | 7884.4 | 5513.15 | 2371.25 |  | 2.57 | 461.67
2 | ТЕРр68-03-01 | Валка деревьев в городских условиях (ива,тополь) диаметром: до 300 мм диам.100 мм(15 шт+10шт)=25шт*0,069*1,12*1,43=2,76 м3;диам.150мм-(13шт+15шт)=28шт*0,157*1,12*1,43=7,04м3;диам.200мм-15шт*0,39*1,12*1,43=9,37м3:диам.250мм-10шт.*0,58*1,12*1,43=9,29м3;диам.300мм-1шт*1,15*1,12*1,43=1,84м3 Вывозка:30,3/1,43=21,2 м3 | 1 складочный м3 кряжей | 30.3 | 43.89 | 30.69 | 13.2 |  | 1329.87 | 929.91 | 399.96 |  | 2.57 | 77.87
3 | ТЕРр68-03-03 | Валка деревьев в городских условиях ( береза,клен) диаметром: до 300 мм диам.150мм-1шт*0,18**1,12*1,43=0,3м3 ;диам.200мм-1шт.*0,3*1,15*1,43=0,5 м3;диам.150мм-1шт*0,17*1,15*1,43=0,3м3 Вывоз:(0,3+0,8)/1,43=0,77м3 | 1 складочный м3 кряжей | 1.1 | 50.79 | 35.46 | 15.33 |  | 55.87 | 39.01 | 16.86 |  | 2.97 | 3.27
4 | ТЕРр68-05-05 | Вырезка сухих ветвей деревьев лиственных пород диаметром: до 350 мм при количестве срезанных ветвей более 15 Клён-Объём:диам.250мм 36 шт*0,44*0,15*0,4=1,2 м3 диам.200мм-6шт*0,26*0,15*0,4=0,1м3;-вывозка:1,2+0,1=1,3м3 | 1 дерево | 82 | 20.71 | 20.71 |  |  | 1698.22 | 1698.22 |  |  | 1.72 | 141.04
5 | ТЕР01-02-119-02 | Очистка площадей от кустарника и мелколесья вручную: при средней поросли | 100 м2 площади | 13,5 1350/100 | 53.82 | 53.82 |  |  | 726.57 | 726.57 |  |  | 4.43 | 59.81
6 | ТЕРр68-05-02 | Вырезка сухих ветвей деревьев лиственных пород диаметром: более 350 мм при количестве срезанных ветвей до 5-Клён диам.250мм-19шт*0,44*0,15*0,8=1,0 м3 | 1 дерево | 19 | 9.03 | 9.03 |  |  | 171.57 | 171.57 |  |  | 0.75 | 14.25
7 | ТЕРр68-05-01 | Вырезка сухих ветвей деревьев лиственных пород диаметром: до 350 мм при количестве срезанных ветвей до 5 - Клён-диам.250мм-27шт*0,44*0,15*0,8=1,4 м3 диам.200мм-13шт*0,26*0,15*0,8=0,4м3;диам.320мм-17 шт*0,72*0,15*0,8=1,5м3 вывозка:=3,3м3 | 1 дерево | 159 | 6.38 | 6.38 |  |  | 1014.42 | 1014.42 |  |  | 0.53 | 84.27
8 | ТЕР47-01-097-10 | Закрашивание после обрезки срезов плодовых деревьев в возрасте: 3-6 лет Объём:572 шт | 1000 деревьев | 0,441 441/1000 | 639.58 | 251.28 |  |  | 282.05 | 110.81 |  |  | 24 | 10.58
9 | СЦП3-3-21-1 | Перевозка навалочных грузов автомобилями-самосвалами (работающими вне карьеров), расстояние перевозки 21 км: класс груза 1 | 1 т | 123.6 | 19.37 |  |  |  | 2394.13
10 | СЦП1-4-9 | Разгрузочные работы при автомобильных перевозках: Дрова | за т груза | 123.6 | 10.28 |  |  |  | 1271.64
11 | СЦП1-3-9 | Погрузочные работы при автомобильных перевозках: Дрова | за т груза | 123.6 | 10.75 |  |  |  | 1328.7
Итого по разделу 1 Новый Раздел | [8 empty] | 228309.77 |  |  |  |  | 852.76
ИТОГИ ПО СМЕТЕ:
Итого прямые затраты по смете в ценах 2001г. | [8 empty] | 18157.44 | 10203.66 | 2788.07 |  |  | 852.76
Итого прямые затраты по смете с учетом коэффициентов к итогам | [8 empty] | 112662.03 | 74486.71 | 11623.46 |  |  | 852.76
В том числе, справочно:
Индекс на 3 квартал 2009 г.РЦЦС ОЗП=7,3; ЭМ-ЗПМ=4,169; ЗПМ=7,3; МАТ=4,324 (Поз. 1-4, 6-7, 5, 8) | [8 empty] | 73687.64 | 64283.06 | 8835.39
Перевозка 3 квартал 2009 г.РЦЦС ПЗ=5,168 (Поз. 9-11) | [8 empty] | 20816.95
Накладные расходы | [8 empty] | 71617.84
В том числе, справочно:
80%*0,94 ФОТ (от 5303,96) (Поз. 5) | [8 empty] | 3988.58
104%*0,94 ФОТ (от 68373,84) (Поз. 1-4, 6-7) | [8 empty] | 66842.27
115%*0,9 * 0,94 ФОТ (от 808,91) (Поз. 8) | [8 empty] | 786.99
Сметная прибыль | [8 empty] | 44029.9
В том числе, справочно:
45% ФОТ (от 5303,96) (Поз. 5) | [8 empty] | 2386.78
60% ФОТ (от 68373,84) (Поз. 1-4, 6-7) | [8 empty] | 41024.3
90%*0,85 ФОТ (от 808,91) (Поз. 8) | [8 empty] | 618.82
Итоги по смете:
Благоустройство (ремонтно-строительные) | [8 empty] | 187863.87 |  |  |  |  | 782.37
Земляные работы, выполняемые по другим видам работ (подготовительным, сопутствующим, укрепительным) | [8 empty] | 11679.32 |  |  |  |  | 59.81
Озеленение. Защитные лесонасаждения | [8 empty] | 2955.16 |  |  |  |  | 10.58
Перевозка грузов автомобильным транспортом | [8 empty] | 12372.86
Погрузо-разгрузочные работы при автомобильных перевозках | [8 empty] | 13438.56
Итого | [8 empty] | 228309.77 |  |  |  |  | 852.76
В том числе:
Материалы | [8 empty] | 740.44
Машины и механизмы | [8 empty] | 11623.46
ФОТ | [8 empty] | 74486.71
Накладные расходы | [8 empty] | 71617.84
Сметная прибыль | [8 empty] | 44029.9
Стоимость а/вышки 221м3*2,6/2+10,58м/ч=297,5м/ч*650 =193375,00р. | [8 empty] | 193375
Итого с учетом доп. затрат в тек ценах | [8 empty] | 421684.77
НДС 18% | [8 empty] | 75903.26
ВСЕГО по смете | [8 empty] | 497588 |  |  |  |  | 852.76
Сумма с учётом понижающего коэффициента
Составил
Проверил