## Локальная смета
Приложение № 2
к муниципальному контракту
№ ____ от ____________
| СОГЛАСОВАНО: | [11 empty] | УТВЕРЖДАЮ:
| _____________________________ | [11 empty] | __________________________
| " _____ " ________________ 200_ г. | [11 empty] | "____" ______________200_ г.
г.Пермь Свердловский район
(наименование стройки)
ЛОКАЛЬНЫЙ СМЕТНЫЙ РАСЧЕТ №
(локальная смета)
Выполнение работ по рекультивации и планированию площадей на местах образования несанкционированных свалок в Свердловском районе г.Перми
(наименование работ и затрат, наименование объекта)
Основание:
|  |  | Сметная стоимость строительных работ _______________________________________________________________________________________________ | [5 empty] | ___________________________325 949,78 |  | руб.
|  |  | Средства на оплату труда _______________________________________________________________________________________________ | [5 empty] | ___________________________42,236 |  | тыс.руб.
|  |  | Сметная трудоемкость _______________________________________________________________________________________________ | [5 empty] | _______________________________________________________________________________________________0 |  | чел.час
Составлен(а) в текущих (прогнозных) ценах по состоянию на 4 квартал 2009 г.
№ пп | Обоснование | Наименование | Ед. изм. | Кол. | Стоимость единицы, руб. |  |  |  | Общая стоимость, руб. |  |  |  | Т/з осн. раб.на ед. | Т/з осн. раб. Всего | Т/з мех. на ед. | Т/з мех. Всего
[5 empty] | Всего | В том числе |  |  | Всего | В том числе
[6 empty] | Осн.З/п | Эк.Маш | З/пМех |  | Осн.З/п | Эк.Маш | З/пМех
1 | 2 | 3 | 4 | 5 | 6 | 7 | 8 | 9 | 10 | 11 | 12 | 13 | 14 | 15 | 16 | 17
Раздел 1. Новый Раздел
1 | ТЕР01-01-031-06 | Разработка грунта с перемещением до 10 м бульдозерами мощностью 121 (165) кВт (л.с.): 2 группа грунтов | 1000 м3 грунта | 8.41 | 690.71 |  | 690.71 | 82.89 | 5808.87 |  | 5808.87 | 697.1 |  |  | 4.51 | 37.93
2 | ТЕР01-01-031-14 | При перемещении грунта на каждые последующие 10 м добавлять: к расценке 01-01-031-06 КОЭФ. К ПОЗИЦИИ: перемещение грунта на расстояние до 100м ПЗ=9; ОЗП=9; ЭМ=9; ЗПМ=9; МАТ=9; ТЗ=9; ТЗМ=9 | 1000 м3 грунта | 8.41 | 5003.37 |  | 5003.37 | 600.48 | 42078.34 |  | 42078.34 | 5050.04 |  |  | 32.67 | 274.75
3 | ТЕР01-01-088-01 | Планировка площадей бульдозерами мощностью: 303 (410) кВт (л.с.) | 1000 м2 спланированной поверхности за 1 проход бульдозера | 20.35 | 32.63 |  | 32.63 | 1.47 | 664.02 |  | 664.02 | 29.91 |  |  | 0.08 | 1.63
Итого по разделу 1 Новый Раздел | [8 empty] | 276228.63 | [6 empty] | 314.31
ИТОГИ ПО СМЕТЕ:
Итого прямые затраты по смете в ценах 2001г. | [8 empty] | 48551.23 |  | 48551.23 | 5777.05 |  |  |  | 314.31
Итого прямые затраты по смете с учетом коэффициентов к итогам | [8 empty] | 220561.57 |  | 220561.57 | 42236.01 |  |  |  | 314.31
В том числе, справочно:
Индекс на 4 квартал 2009 г.РЦЦС ОЗП=7,311; ЭМ-ЗПМ=4,169; ЗПМ=7,311; МАТ=4,293 (Поз. 1-3) | [8 empty] | 172010.34 |  | 172010.34 | 36458.96
Накладные расходы | [8 empty] | 37716.76
В том числе, справочно:
95%*0,94 ФОТ (от 42236,01) (Поз. 1-3) | [8 empty] | 37716.76
Сметная прибыль | [8 empty] | 17950.3
В том числе, справочно:
50%*0,85 ФОТ (от 42236,01) (Поз. 1-3) | [8 empty] | 17950.3
Итоги по смете:
Итого Поз. 1-3 | [8 empty] | 48551.23 |  | 48551.23 | 5777.05 |  |  |  | 314.31
Всего с учетом "Индекс на 4 квартал 2009 г.РЦЦС ОЗП=7,311; ЭМ-ЗПМ=4,169; ЗПМ=7,311; МАТ=4,293" | [8 empty] | 220561.57 |  | 220561.57 | 42236.01 |  |  |  | 314.31
Накладные расходы 95%*0,94 ФОТ (от 42 236,01) | [8 empty] | 37716.76
Сметная прибыль 50%*0,85 ФОТ (от 42 236,01) | [8 empty] | 17950.3
Итого c накладными и см. прибылью | [8 empty] | 276228.63 | [6 empty] | 314.31
В том числе:
Машины и механизмы | [8 empty] | 220561.57
ФОТ | [8 empty] | 42236.01
Накладные расходы | [8 empty] | 37716.76
Сметная прибыль | [8 empty] | 17950.3
НДС 18% | [8 empty] | 49721.15
ВСЕГО по смете | [8 empty] | 325949.78 | [6 empty] | 314.31
Итого сумма с учётом понижающего коэффициента
Составил
Проверил