## Ресурсная смета
Реконструкция ул.Героев Хасана, участок от ПНИТИ до ул.Чернышевского.Первый пусковой комплекс. (Участок от ПНИТИ до ул.Чкалова-1очередь)
(наименование стройки)
ЛОКАЛЬНЫЙ РЕСУРСНЫЙ СМЕТНЫЙ РАСЧЕТ № 02-10-01доп.1
(локальная смета)
| на | АКЗ металлических опор теплосети
(наименование работ и затрат, наименование объекта)
Основание: 02-10-01
|  | Сметная стоимость строительных работ ___________________________________________________________ |  | ___________________________11,246 |  | тыс.руб.
|  | Средства на оплату труда ___________________________________________________________ |  | ___________________________1,768 |  | тыс.руб.
|  | Сметная трудоемкость ___________________________________________________________ |  | ___________________________________________________________29,01 |  | чел.час
Составлена в текущих ценах по состоянию на IV квартал 2007 г.
№ пп | Обоснование | Наименование | Ед. изм. | Кол. |  | Сметная стоимость в текущих (прогнозных) ценах, руб.
|  |  |  | на ед. | всего | на ед. | общая | В том числе
[8 empty] | Осн.З/п | Эк.Маш. | З/пМех | Мат
1 | 2 | 3 | 4 | 5 | 6 | 7 | 8 | 9 | 10 | 11 | 12
Раздел 1.
1 | ТЕР13-06-003-01 | Очистка поверхности щетками КОЭФ. К ПОЗИЦИИ: К(эм-зпм) Кзпм Ктрм Кзп Ктрр ОЗП=1,15; ЭМ=1,15; ЗПМ=1,15; ТЗ=1,15; ТЗМ=1,15 | 1 м2 очищаемой поверхности |  | 16.5 | 71.44 | 1178.73 | 1178.73
З |  | Затраты труда рабочих (ср 3) | чел.час | 1.1902 | 19.64 | 60.02 | 1178.79 | 1178.79
2 | ТЕР13-06-004-01 | Обеспыливание поверхности КОЭФ. К ПОЗИЦИИ: К(эм-зпм) Кзпм Ктрм Кзп Ктрр ОЗП=1,15; ЭМ=1,15; ЗПМ=1,15; ТЗ=1,15; ТЗМ=1,15 | 1 м2 обеспыливаемой поверхности |  | 16.5 | 8.75 | 144.4 | 130.93 | 13.47
З |  | Затраты труда рабочих (ср 3) | чел.час | 0.1322 | 2.18 | 60.02 | 130.84 | 130.84
| 1. 331305 | Пылесосы промышленные | маш.-ч | 0.115 | 1.9 | 7.07 | 13.43 |  | 13.43
3 | ТЕР13-07-001-02 | Обезжиривание поверхностей аппаратов и трубопроводов диаметром до 500 мм: уайт-спиритом КОЭФ. К ПОЗИЦИИ: К(эм-зпм) Кзпм Ктрм Кзп Ктрр ОЗП=1,15; ЭМ=1,15; ЗПМ=1,15; ТЗ=1,15; ТЗМ=1,15 | 100 м2 обезжириваемой поверхности |  | 0.165 | 1863.1 | 307.41 | 121.93 | 3.93 |  | 181.55
З |  | Затраты труда рабочих (ср 3,2) | чел.час | 12.0083 | 1.98 | 61.54 | 121.85 | 121.85
| 1. 030101 | Автопогрузчики 5 т | маш.-ч | 0.0115 |  | 1100
| 2. 030401 | Лебедки электрические, тяговым усилием до 5,79 (0,59) кН (т) | маш.-ч | 0.0115 |  | 9.07
| 3. 400001 | Автомобили бортовые грузоподъемностью до 5 т | маш.-ч | 0.023 |  | 480
| 4. 101-1292 | Уайт-спирит | т | 0.032 | 0.00528 | 33130.17 | 174.93 |  |  |  | 174.93
| 5. 101-1757 | Ветошь | кг | 5 | 0.825 | 8.03 | 6.62 |  |  |  | 6.62
4 | ТЕР13-03-002-04 | Огрунтовка металлических поверхностей за один раз: грунтовкой ГФ-021 КОЭФ. К ПОЗИЦИИ: К(эм-зпм) Кзпм Ктрм Кзп Ктрр ОЗП=1,15; ЭМ=1,15; ЗПМ=1,15; ТЗ=1,15; ТЗМ=1,15 | 100м2 |  | 0.165 | 1009.44 | 166.56 | 78.32 | 7.61 |  | 80.63
|  | Затраты труда рабочих (ср 4,7) | чел.час | 7.023 | 1.16 | 67.59 | 78.4 | 78.4
| 1. 030101 | Автопогрузчики 5 т | маш.-ч | 0.0115 |  | 1100
| 2. 030401 | Лебедки электрические, тяговым усилием до 5,79 (0,59) кН (т) | маш.-ч | 0.0115 |  | 9.07
| 3. 400001 | Автомобили бортовые грузоподъемностью до 5 т | маш.-ч | 0.0115 |  | 480
| 4. 340101 | Агрегаты окрасочные высокого давления для окраски поверхностей конструкций мощностью 1 кВт | маш.-ч | 1.288 | 0.21 | 21.62 | 4.54 |  | 4.54
| 5. 113-0021 | Грунтовка ГФ-021 красно-коричневая | т | 0.012 | 0.00198 | 33494.36 | 66.32 |  |  |  | 66.32
| 6. 113-0077 | Ксилол нефтяной марки А | т | 0.002 | 0.00033 | 43355.93 | 14.31 |  |  |  | 14.31
5 | ТЕР13-03-004-12 | Окраска металлических огрунтованных поверхностей: грунт-шпатлевкой ЭП-0010 КОЭФ. К ПОЗИЦИИ: К(эм-зпм) Кзпм Ктрм Кзп Ктрр Кмр ОЗП=1,15; ЭМ=1,15; ЗПМ=1,15; МАТ=2; ТЗ=1,15; ТЗМ=1,15; Новый коэффициент ПЗ=2; ОЗП=2; ЭМ=2; ЗПМ=2; МАТ=2; ТЗ=2; ТЗМ=2 | 100м2 |  | 0.165 | 15926.4 | 2627.86 | 258.43 | 22.73 |  | 2346.7
|  | Затраты труда рабочих (ср 3,5) | чел.час | 24.5456 | 4.05 | 63.81 | 258.43 | 258.43
| 1. 030101 | Автопогрузчики 5 т | маш.-ч | 0.046 | 0.01 | 1100 | 11 |  | 11
| 2. 030401 | Лебедки электрические, тяговым усилием до 5,79 (0,59) кН (т) | маш.-ч | 0.046 | 0.01 | 9.07 | 0.09 |  | 0.09
| 3. 400001 | Автомобили бортовые грузоподъемностью до 5 т | маш.-ч | 0.046 | 0.01 | 480 | 4.8 |  | 4.8
| 4. 340101 | Агрегаты окрасочные высокого давления для окраски поверхностей конструкций мощностью 1 кВт | маш.-ч | 2.99 | 0.49 | 21.62 | 10.59 |  | 10.59
| 5. 113-0156 | Растворители марки Р-4 | т | 0.01 | 0.00165 | 33767.53 | 55.72 |  |  |  | 55.72
| 6. 113-0194 | Шпатлевка ЭП-00-10 красно-коричневая | т | 0.044 | 0.00726 | 143037.67 | 1038.45 |  |  |  | 1038.45
| 7. 113-0122 | Отвердитель N 1 | т | 0.004 | 0.00066 | 119966 | 79.18 |  |  |  | 79.18
Итого прямые затраты по смете в текущих ценах | [6 empty] | 4424.96 | 1768.34 | 47.74 |  | 2608.88
Накладные расходы | [6 empty] | 1496.02
В том числе, справочно:
84,6% ФОТ (от 1768,34) (Поз. 1-5) | [6 empty] | 1496.02
Сметная прибыль | [6 empty] | 1237.84
В том числе, справочно:
70% ФОТ (от 1768,34) (Поз. 1-5) | [6 empty] | 1237.84
Итоги по смете:
Защита строительных конструкций и оборудования от коррозии | [6 empty] | 3843.78
Земляные работы, выполняемые механизированным способом | [6 empty] | 3315.04
Итого | [6 empty] | 7158.82
В том числе:
Материалы | [6 empty] | 2608.88
Машины и механизмы | [6 empty] | 47.74
ФОТ | [6 empty] | 1768.34
Накладные расходы | [6 empty] | 1496.02
Сметная прибыль | [6 empty] | 1237.84
Временные здания и сооружения 2,986% | [6 empty] | 213.76
Итого | [6 empty] | 7372.58
Зимнее удорожание 2,955% | [6 empty] | 217.86
Итого | [6 empty] | 7590.44
Перевод в текущие цены 25,5546% | [6 empty] | 1939.71
Итого с учетом доп. затрат в тек ценах | [6 empty] | 9530.15
НДС 18% | [6 empty] | 1715.43
ВСЕГО по смете | [6 empty] | 11245.58
Составил