## Ресурсная смета
Реконструкция ул.Героев Хасана, участок от ПНИТИ до ул.Чернышевского.Первый пусковой комплекс. (Участок от ПНИТИ до ул.Чкалова-1очередь)
(наименование стройки)
ЛОКАЛЬНЫЙ РЕСУРСНЫЙ СМЕТНЫЙ РАСЧЕТ № 02-35-01
(локальная смета)
| на | Строительная часть теплотрассы
(наименование работ и затрат, наименование объекта)
Основание: 02-10-01
|  | Сметная стоимость строительных работ ___________________________________________________________ |  | ___________________________763,385 |  | тыс.руб.
|  | Средства на оплату труда ___________________________________________________________ |  | ___________________________32,957 |  | тыс.руб.
|  | Сметная трудоемкость ___________________________________________________________ |  | ___________________________________________________________497,61 |  | чел.час
Составлен(а) в текущих ценах по состоянию на IV квартал 2007 г.
№ пп | Обоснование | Наименование | Ед. изм. | Кол. |  | Сметная стоимость в текущих (прогнозных) ценах, руб.
|  |  |  | на ед. | всего | на ед. | общая | В том числе
[8 empty] | Осн.З/п | Эк.Маш. | З/пМех | Мат
1 | 2 | 3 | 4 | 5 | 6 | 7 | 8 | 9 | 10 | 11 | 12
Раздел 1. Канал
1 | 0706-2-7 ТЕР 59 | Устройство плит перекрытий каналов площадью до 5 м2 КОЭФ. К ПОЗИЦИИ: К(эм-зпм) Кзпм Ктрм Кзп Ктрр ОЗП=1,15; ЭМ=1,15; ЗПМ=1,15; ТЗ=1,15; ТЗМ=1,15 | 100шт |  | 0.05 | 66447.04 | 3322.35 | 465.75 | 2782.17 |  | 74.43
|  | Затраты труда рабочих-строителей (ср 3,8) | чел.час | 137.816 | 6.89 | 67.59 | 465.7 | 465.7
| 1. 021243 | Краны на гусеничном ходу при работе на других видах строительства (кроме магистральных трубопроводов) до 16 т | маш.-ч | 66.999 | 3.35 | 830.51 | 2782.21 |  | 2782.21
| 2. 402-0002 | Раствор готовый кладочный цементный, марка: 50 | м3 | 0.51 | 0.0255 | 2919.05 | 74.44 |  |  |  | 74.44
2 | СЦМ-445-3120-501 | Плиты покрытий камер плоские марки ПК-1 | шт. |  | 3 | 13860.34 | 41581.02 |  |  |  | 41581.02
3 | ПСВ | Плиты покрытий камер плоские марки ПК-2 | шт. |  | 1 | 14198.1 | 14198.1 |  |  |  | 14198.1
4 | СЦМ-445-3120-502 | Плиты покрытий камер плоские марки ПК-1а-1 | шт. |  | 1 | 13860.34 | 13860.34 |  |  |  | 13860.34
5 | ТЕР07-01-021-02 | Укладка перемычек при наибольшей массе монтажных элементов в здании до 5 т массой: до 1 т КОЭФ. К ПОЗИЦИИ: К(эм-зпм) Кзпм Ктрм Кзп Ктрр ОЗП=1,15; ЭМ=1,15; ЗПМ=1,15; ТЗ=1,15; ТЗМ=1,15 | 100 шт. сборных конструкций |  | 0.02 | 28679.51 | 573.59 | 159.5 | 394.82 |  | 19.27
|  | Затраты труда рабочих (ср 3,2) | чел.час | 129.5935 | 2.59 | 61.54 | 159.39 | 159.39
| 1. 020129 | Краны башенные при работе на других видах строительства (кроме монтажа технологического оборудования) 8 т | маш.-ч | 49.6455 | 0.99 | 397.64 | 393.66 |  | 393.66
| 2. 402-0002 | Раствор готовый кладочный цементный, марка 50 | м3 | 0.33 | 0.0066 | 2919.05 | 19.27 |  |  |  | 19.27
6 | ПСВ | Перемычка железобетонная плитная, серия 1.038.1-1: 6 ПП 30-13 | шт |  | 2 | 3469.6 | 6939.2 |  |  |  | 6939.2
7 | ТЕР07-05-007-03 | Укладка балок перекрытий массой: до 1 т КОЭФ. К ПОЗИЦИИ: К(эм-зпм) Кзпм Ктрм Кзп Ктрр ОЗП=1,15; ЭМ=1,15; ЗПМ=1,15; ТЗ=1,15; ТЗМ=1,15 | 100 шт. сборных конструкций |  | 0.01 | 29051.03 | 290.51 | 120.91 | 156.03 |  | 13.57
З |  | Затраты труда рабочих (ср 3,6) | чел.час | 187.2775 | 1.87 | 64.56 | 120.73 | 120.73
| 1. 020129 | Краны башенные при работе на других видах строительства (кроме монтажа технологического оборудования) 8 т | маш.-ч | 39.238 | 0.39 | 397.64 | 155.08 |  | 155.08
| 2. 402-0004 | Раствор готовый кладочный цементный, марка 100 | м3 | 0.37 | 0.0037 | 3669.71 | 13.58 |  |  |  | 13.58
8 | СЦМ-442-2000-108 | Балки железобетонные камер серии 3.006.1-2/87 марки Б9 (4275,36:275х442=6871,67) | шт. |  | 1 | 6871.67 | 6871.67 |  |  |  | 6871.67
9 | 0706-2-6 ТЕР 59 | Устройство плит перекрытий каналов площадью до 1 м2 КОЭФ. К ПОЗИЦИИ: К(эм-зпм) Кзпм Ктрм Кзп Ктрр ОЗП=1,15; ЭМ=1,15; ЗПМ=1,15; ТЗ=1,15; ТЗМ=1,15 | 100шт |  | 0.01 | 59906.82 | 599.07 | 83.66 | 507.82 |  | 7.59
|  | Затраты труда рабочих-строителей (ср 3,8) | чел.час | 123.7745 | 1.24 | 67.59 | 83.81 | 83.81
| 1. 021243 | Краны на гусеничном ходу при работе на других видах строительства (кроме магистральных трубопроводов) до 16 т | маш.-ч | 61.1455 | 0.61 | 830.51 | 506.61 |  | 506.61
| 2. 402-0002 | Раствор готовый кладочный цементный, марка: 50 | м3 | 0.26 | 0.0026 | 2919.05 | 7.59 |  |  |  | 7.59
10 | СЦМ-445-3120-202 | Плиты железобетонные перекрытий колодцев марки ПП 10-2 | м3 |  | 0.1 | 17435.17 | 1743.52 |  |  |  | 1743.52
11 | 0702-2-1 ТЕР 59 | Установка опор из плит и колец диаметром до 1000мм КОЭФ. К ПОЗИЦИИ: К(эм-зпм) Кзпм Ктрм Кзп Ктрр ОЗП=1,15; ЭМ=1,15; ЗПМ=1,15; ТЗ=1,15; ТЗМ=1,15 | 100м3 |  | 0.0018 | 234650.11 | 422.37 | 76.61 | 330.48 |  | 15.28
|  | Затраты труда рабочих-строителей (ср 3,4) | чел.час | 629.694 | 1.13 | 67.59 | 76.38 | 76.38
| 1. 021143 | Краны на автомобильном ходу при работе на других видах строительства (кроме магистральных трубопроводов) 16 т | маш.-ч | 66.309 | 0.12 | 830.51 | 99.66 |  | 99.66
| 2. 021243 | Краны на гусеничном ходу при работе на других видах строительства (кроме магистральных трубопроводов) до 16 т | маш.-ч | 126.615 | 0.23 | 830.51 | 191.02 |  | 191.02
| 3. 400001 | Автомобили бортовые грузоподъемностью до 5 т | маш.-ч | 48.7025 | 0.09 | 480 | 43.2 |  | 43.2
| 4. 402-0004 | Раствор готовый кладочный цементный, марка: 100 | м3 | 1.8 | 0.00324 | 3669.71 | 11.89 |  |  |  | 11.89
| 5. 101-0782 | Поковки из квадратных заготовок массой 1.8 кг | т | 0.07 | 0.000126 | 26872.84 | 3.39 |  |  |  | 3.39
12 | СЦМ-445-3310-102 | Кольца железобетонные объемные марки КС 10.3 | м |  | 0.6 | 4317.16 | 2590.3 |  |  |  | 2590.3
13 | СЦМ-445-3310. | Колодцы железобетонные объемные смотровые железобетонные (КО-6) | м3 |  | 0.02 | 33742.85 | 674.86 |  |  |  | 674.86
14 | ТЕР07-05-001-03 | Установка блоков стен подвалов массой: до 1,5 т КОЭФ. К ПОЗИЦИИ: К(эм-зпм) Кзпм Ктрм Кзп Ктрр ОЗП=1,15; ЭМ=1,15; ЗПМ=1,15; ТЗ=1,15; ТЗМ=1,15 | 100 шт. сборных конструкций |  | 0.09 | 62361.34 | 5612.52 | 780.54 | 3682.48 |  | 1149.5
З |  | Затраты труда рабочих (ср 3,4) | чел.час | 137.5515 | 12.38 | 63.05 | 780.56 | 780.56
| 1. 021141 | Краны на автомобильном ходу при работе на других видах строительства (кроме магистральных трубопроводов) 10 т | маш.-ч | 8.3375 | 0.75 | 762.71 | 572.03 |  | 572.03
| 2. 021243 | Краны на гусеничном ходу при работе на других видах строительства (кроме магистральных трубопроводов) до 16 т | маш.-ч | 34.385 | 3.09 | 830.51 | 2566.28 |  | 2566.28
| 3. 400001 | Автомобили бортовые грузоподъемностью до 5 т | маш.-ч | 12.5005 | 1.13 | 480 | 542.4 |  | 542.4
| 4. 401-0085 | Бетон тяжелый, крупность заполнителя 10 мм, класс В 12,5 (М150) | м3 | 0.47 | 0.0423 | 4141.8 | 175.2 |  |  |  | 175.2
| 5. 402-0004 | Раствор готовый кладочный цементный, марка 100 | м3 | 2.95 | 0.2655 | 3669.71 | 974.31 |  |  |  | 974.31
15 | ТЕР07-05-001-02 | Установка блоков стен подвалов массой до 1 т КОЭФ. К ПОЗИЦИИ: К(эм-зпм) Кзпм Ктрм Кзп Ктрр ОЗП=1,15; ЭМ=1,15; ЗПМ=1,15; ТЗ=1,15; ТЗМ=1,15 | 100шт. |  | 0.06 | 41184.72 | 2471.08 | 362.09 | 1569.25 |  | 539.74
|  | Затраты труда рабочих (ср 3,2) | чел.час | 98.0628 | 5.88 | 61.54 | 361.86 | 361.86
| 1. 021141 | Краны на автомобильном ходу при работе на других видах строительства (кроме магистральных трубопроводов) 10 т | маш.-ч | 4.508 | 0.27 | 762.71 | 205.93 |  | 205.93
| 2. 021243 | Краны на гусеничном ходу при работе на других видах строительства (кроме магистральных трубопроводов) до 16 т | маш.-ч | 23.437 | 1.41 | 830.51 | 1171.02 |  | 1171.02
| 3. 400001 | Автомобили бортовые грузоподъемностью до 5 т | маш.-ч | 6.7735 | 0.41 | 480 | 196.8 |  | 196.8
| 4. 401-0085 | Бетон тяжелый, класс В 12,5 (М150) крупность 10мм | м3 | 0.71 | 0.0426 | 4141.8 | 176.44 |  |  |  | 176.44
| 5. 402-0004 | Раствор готовый кладочный цементный, марка: 100 | м3 | 1.65 | 0.099 | 3669.71 | 363.3 |  |  |  | 363.3
16 | ТЕР07-05-001-01 | Установка блоков стен подвалов массой: до 0,5 т КОЭФ. К ПОЗИЦИИ: К(эм-зпм) Кзпм Ктрм Кзп Ктрр ОЗП=1,15; ЭМ=1,15; ЗПМ=1,15; ТЗ=1,15; ТЗМ=1,15 | 100 шт. сборных конструкций |  | 0.28 | 29120.27 | 8153.68 | 1204.13 | 5241.04 |  | 1708.51
З |  | Затраты труда рабочих (ср 3,2) | чел.час | 69.8809 | 19.57 | 61.54 | 1204.34 | 1204.34
| 1. 021141 | Краны на автомобильном ходу при работе на других видах строительства (кроме магистральных трубопроводов) 10 т | маш.-ч | 3.0245 | 0.85 | 762.71 | 648.3 |  | 648.3
| 2. 021243 | Краны на гусеничном ходу при работе на других видах строительства (кроме магистральных трубопроводов) до 16 т | маш.-ч | 17.135 | 4.8 | 830.51 | 3986.45 |  | 3986.45
| 3. 400001 | Автомобили бортовые грузоподъемностью до 5 т | маш.-ч | 4.5425 | 1.27 | 480 | 609.6 |  | 609.6
| 4. 401-0085 | Бетон тяжелый, крупность заполнителя 10 мм, класс В 12,5 (М150) | м3 | 0.41 | 0.1148 | 4141.8 | 475.48 |  |  |  | 475.48
| 5. 402-0004 | Раствор готовый кладочный цементный, марка 100 | м3 | 1.2 | 0.336 | 3669.71 | 1233.02 |  |  |  | 1233.02
17 | СЦМ-403-0001-3 | Блоки сборные бетонные прямоугольные объемом более 0,5 м3: ФБС 24.4.6-Т ( 2380 х 400 х 580 мм ), объемом 0,543 м3 | шт |  | 9 | 3026.23 | 27236.07 |  |  |  | 27236.07
18 | СЦМ-403-0003-1 | Блоки сборные бетонные прямоугольные объемом менее 0,3 м3: ФБС 12.4.6-Т ( 1180 х 400 х 580 мм ), объемом 0,265 м3 | шт |  | 6 | 1839.26 | 11035.56 |  |  |  | 11035.56
19 | СЦМ-403-0003-7 | Блоки сборные бетонные прямоугольные объемом менее 0,3 м3: ФБС 9.4.6-Т ( 880 х 400 х 580 мм ), объемом 0,195 м3 | шт |  | 26 | 1364.27 | 35471.02 |  |  |  | 35471.02
20 | СЦМ-403-0003-4 | Блоки сборные бетонные прямоугольные объемом менее 0,3 м3: ФБС 12.4.3-Т ( 1180 х 400 х 280 мм ), объемом 0,127 м3 (1839,26:2) | шт |  | 2 | 919.63 | 1839.26 |  |  |  | 1839.26
21 | ТЕР06-01-064-04 | Местные заделки из бетона В7,5 КОЭФ. К ПОЗИЦИИ: К(эм-зпм) Кзпм Ктрм Кзп Ктрр ОЗП=1,15; ЭМ=1,15; ЗПМ=1,15; ТЗ=1,15; ТЗМ=1,15 | 100 м3 железобетона в деле |  | 0.005 | 901488.51 | 4507.44 | 609.62 | 558.65 |  | 3339.17
З |  | Затраты труда рабочих (ср 3,6) | чел.час | 1888.53 | 9.44 | 64.56 | 609.45 | 609.45
| 1. 021141 | Краны на автомобильном ходу при работе на других видах строительства (кроме магистральных трубопроводов) 10 т | маш.-ч | 3.2315 | 0.02 | 762.71 | 15.25 |  | 15.25
| 2. 021243 | Краны на гусеничном ходу при работе на других видах строительства (кроме магистральных трубопроводов) до 16 т | маш.-ч | 121.8425 | 0.61 | 830.51 | 506.61 |  | 506.61
| 3. 030101 | Автопогрузчики 5 т | маш.-ч | 0.3105 |  | 1100
| 4. 040502 | Установки для сварки ручной дуговой (постоянного тока) | маш.-ч | 82.041 | 0.41 | 30.3 | 12.42 |  | 12.42
| 5. 111100 | Вибраторы глубинные | маш.-ч | 82.179 | 0.41 | 6.26 | 2.57 |  | 2.57
| 6. 331532 | Пилы электрические цепные | маш.-ч | 7.705 | 0.04 | 8.05 | 0.32 |  | 0.32
| 7. 400001 | Автомобили бортовые грузоподъемностью до 5 т | маш.-ч | 9.729 | 0.05 | 480 | 24 |  | 24
| 8. 101-0253 | Известь строительная негашеная комовая, сорт 1 | т | 0.225 | 0.001125 | 2212.49 | 2.49 |  |  |  | 2.49
| 9. 101-1529 | Электроды диаметром 6 мм Э42 | т | 0.091 | 0.000455 | 39395.06 | 17.92 |  |  |  | 17.92
| 10. 101-1805 | Гвозди строительные | т | 0.102 | 0.00051 | 25408.75 | 12.96 |  |  |  | 12.96
| 11. 102-0025 | Пиломатериалы хвойных пород. Бруски обрезные длиной 4-6.5 м, шириной 75-150 мм, толщиной 40-75 мм III сорта | м3 | 0.56 | 0.0028 | 4313.96 | 12.08 |  |  |  | 12.08
| 12. 102-0053 | Пиломатериалы хвойных пород. Доски обрезные длиной 4-6.5 м, шириной 75-150 мм, толщиной 25 мм III сорта | м3 | 6 | 0.03 | 3982.76 | 119.48 |  |  |  | 119.48
| 13. 102-0061 | Пиломатериалы хвойных пород. Доски обрезные длиной 4-6.5 м, шириной 75-150 мм, толщиной 44 мм и более III сорта | м3 | 6 | 0.03 | 3988.5 | 119.66 |  |  |  | 119.66
| 14. 203-0511 | Щиты из досок толщиной 25 мм | м2 | 222 | 1.11 | 1125 | 1248.75 |  |  |  | 1248.75
З | 15. 401-0246 | Бетон В7,5 | м3 | 101.5 | 0.5075 | 3558.18 | 1805.78 |  |  |  | 1805.78
| 16. 411-0001 | Вода | м3 | 0.675 | 0.003375 | 17.8 | 0.06 |  |  |  | 0.06
22 | 23-04-011-01 ТЕР 59 | Установка люка КОЭФ. К ПОЗИЦИИ: К(эм-зпм) Кзпм Ктрм Кзп Ктрр ОЗП=1,15; ЭМ=1,15; ЗПМ=1,15; ТЗ=1,15; ТЗМ=1,15 | шт. |  | 1 | 2428.23 | 2428.23 | 101.82 | 38.64 |  | 2287.77
|  | Затраты труда рабочих-строителей (ср 3,1) | чел.час | 1.5065 | 1.51 | 67.59 | 102.06 | 102.06
| 1. 400001 | Автомобили бортовые грузоподъемностью до 5 т | маш.-ч | 0.0805 | 0.08 | 480 | 38.4 |  | 38.4
| 2. 103-0754 | Люк чугунный тяжелый | шт. | 1 | 1 | 2284.25 | 2284.25 |  |  |  | 2284.25
| 3. 401-0007 | Бетон тяжелый, класс В 20 (М250) | м3 | 0.0008 | 0.0008 | 4400.95 | 3.52 |  |  |  | 3.52
23 | ТЕР09-03-029-01 | Монтаж лестниц прямолинейных и криволинейных, пожарных с ограждением КОЭФ. К ПОЗИЦИИ: К(эм-зпм) Кзпм Ктрм Кзп Ктрр ОЗП=1,15; ЭМ=1,15; ЗПМ=1,15; ТЗ=1,15; ТЗМ=1,15; 3.2..2 Монтаж конструктивных элементов по железобетонным и каменным опорам ОЗП=1,1; ТЗ=1,1 | т |  | 0.026 | 9494.08 | 246.85 | 80.91 | 156.41 |  | 9.53
|  | Затраты труда рабочих (ср 3,8) | чел.час | 47.0909 | 1.22 | 66.08 | 80.62 | 80.62
| 1. 030204 | Домкраты гидравлические грузоподъемностью до 100 т | маш.-ч | 1.104 | 0.03 | 8.14 | 0.24 |  | 0.24
| 2. 020403 | Краны козловые при работе на монтаже технологического оборудования 32 т | маш.-ч | 0.0805 |  | 606.12
| 3. 021141 | Краны на автомобильном ходу при работе на других видах строительства (кроме магистральных трубопроводов) 10 т | маш.-ч | 0.138 |  | 762.71
| 4. 021243 | Краны на гусеничном ходу при работе на других видах строительства (кроме магистральных трубопроводов) до 16 т | маш.-ч | 6.2675 | 0.16 | 830.51 | 132.88 |  | 132.88
| 5. 330301 | Машины шлифовальные электрические | маш.-ч | 0.3335 | 0.01 | 5.6 | 0.06 |  | 0.06
| 6. 041000 | Преобразователи сварочные с номинальным сварочным током 315-500 А | маш.-ч | 11.063 | 0.29 | 45.18 | 13.1 |  | 13.1
| 7. 041400 | Печи электрические для сушки сварочных материалов с регулированием температуры в пределах 80-500 гр. С | маш.-ч | 0.4485 | 0.01 | 60.81 | 0.61 |  | 0.61
| 8. 400001 | Автомобили бортовые грузоподъемностью до 5 т | маш.-ч | 0.2185 | 0.01 | 480 | 4.8 |  | 4.8
| 9. 040504 | Аппараты для газовой сварки и резки | маш.-ч | 1.932 | 0.05 | 7.01 | 0.35 |  | 0.35
| 10. 101-1805 | Гвозди строительные | т |  |  | 25408.75
| 11. 113-0021 | Грунтовка ГФ-021 красно-коричневая | т |  |  | 33494.36
| 12. 113-0156 | Растворители марки Р-4 | т | 0.001 | 2.6e-05 | 33767.53 | 0.88 |  |  |  | 0.88
| 13. 101-0797 | Катанка горячекатаная в мотках диаметром 6.3-6.5 мм | т |  |  | 18242.11
| 14. 101-1019 | Швеллеры N 40, сталь марки Ст0 | т | 0.002 | 5.2e-05 | 20723.78 | 1.08 |  |  |  | 1.08
| 15. 101-0324 | Кислород технический газообразный | м3 | 1.37 | 0.03562 | 39.87 | 1.42 |  |  |  | 1.42
| 16. 101-1515 | Электроды диаметром 4 мм Э46 | т | 0.004 | 0.000104 | 39395.06 | 4.1 |  |  |  | 4.1
| 17. 101-0309 | Канат пеньковый пропитанный | т |  |  | 53694.95
| 18. 102-0023 | Бруски обрезные длиной 4-6.5 м, шириной 75-150 мм, толщиной 40-75 мм I сорта. Пиломатериалы хвойных пород. | м3 | 0.001 | 2.6e-05 | 3856.11 | 0.1 |  |  |  | 0.1
| 19. 101-1606 | Круг шлифовальный марки 24А10-ПС2 КПГ 35 м/с А 1 класса размером 180х10х32 мм | шт. | 0.07 | 0.00182 | 96.34 | 0.18 |  |  |  | 0.18
| 20. 542-0042 | Пропан-бутан, смесь техническая | кг | 0.41 | 0.01066 | 15.86 | 0.17 |  |  |  | 0.17
| 21. 201-0756 | Отдельные конструктивные элементы зданий и сооружений с преобладанием горячекатаных профилей, средняя масса сборочной единицы свыше 0.1 до 0.5 т | т | 0.001 | 2.6e-05 | 58665.25 | 1.53 |  |  |  | 1.53
| 22. 537-0097 | Канат двойной свивки типа ТК оцинкованный из проволок марки В, маркировочная группа 1770 н/мм2, диаметром 5.5 мм | 10 м | 0.019 | 0.000494 | 183.35 | 0.09 |  |  |  | 0.09
24 | СЦМ-201-0650 | Ограждение лестничных проемов, лестничные марши, пожарные лестницы | т |  | 0.026 | 58665.25 | 1525.3 |  |  |  | 1525.3
25 | ТЕР13-03-002-04 | Огрунтовка металлических поверхностей за один раз: грунтовкой ГФ-021 КОЭФ. К ПОЗИЦИИ: К(эм-зпм) Кзпм Ктрм Кзп Ктрр ОЗП=1,15; ЭМ=1,15; ЗПМ=1,15; ТЗ=1,15; ТЗМ=1,15 | 100м2 |  | 0.01 | 1009.44 | 10.09 | 4.75 | 0.46 |  | 4.88
|  | Затраты труда рабочих (ср 4,7) | чел.час | 7.023 | 0.07 | 67.59 | 4.73 | 4.73
| 1. 030101 | Автопогрузчики 5 т | маш.-ч | 0.0115 |  | 1100
| 2. 030401 | Лебедки электрические, тяговым усилием до 5,79 (0,59) кН (т) | маш.-ч | 0.0115 |  | 9.07
| 3. 400001 | Автомобили бортовые грузоподъемностью до 5 т | маш.-ч | 0.0115 |  | 480
| 4. 340101 | Агрегаты окрасочные высокого давления для окраски поверхностей конструкций мощностью 1 кВт | маш.-ч | 1.288 | 0.01 | 21.62 | 0.22 |  | 0.22
| 5. 113-0021 | Грунтовка ГФ-021 красно-коричневая | т | 0.012 | 0.00012 | 33494.36 | 4.02 |  |  |  | 4.02
| 6. 113-0077 | Ксилол нефтяной марки А | т | 0.002 | 2e-05 | 43355.93 | 0.87 |  |  |  | 0.87
26 | 13-03-004-26 ТЕР 59 | Окраска металлических огрунтованных поверхностей: эмалью ПФ-115 КОЭФ. К ПОЗИЦИИ: Кмр МАТ=2; К(эм-зпм) Кзпм Ктрм Кзп Ктрр ОЗП=1,15; ЭМ=1,15; ЗПМ=1,15; ТЗ=1,15; ТЗМ=1,15 | 100м2 |  | 0.01 | 4129.27 | 41.29 | 5.95 | 0.69 |  | 34.65
|  | Затраты труда рабочих-строителей (ср 3,5) | чел.час | 8.809 | 0.09 | 67.59 | 6.08 | 6.08
| 1. 030101 | Автопогрузчики 5 т | маш.-ч | 0.023 |  | 1100
| 2. 030401 | Лебедки электрические, тяговым усилием до 5,79 (0,59) кН (т) | маш.-ч | 0.023 |  | 9.07
| 3. 400001 | Автомобили бортовые грузоподъемностью до 5 т | маш.-ч | 0.023 |  | 480
| 4. 340101 | Агрегаты окрасочные высокого давления для окраски поверхностей конструкций мощностью 1 кВт | маш.-ч | 1.495 | 0.01 | 21.62 | 0.22 |  | 0.22
| 5. 113-0246 | Эмаль ПФ-115 серая | т | 0.038 | 0.00038 | 43151.05 | 16.4 |  |  |  | 16.4
| 6. 101-1292 | Уайт-спирит | т | 0.0028 | 2.8e-05 | 33130.17 | 0.93 |  |  |  | 0.93
27 | ТЕР06-01-001-01 | Устройство бетонной подготовки КОЭФ. К ПОЗИЦИИ: К(эм-зпм) Кзпм Ктрм Кзп Ктрр ОЗП=1,15; ЭМ=1,15; ЗПМ=1,15; ТЗ=1,15; ТЗМ=1,15 | 100 м3 бетона, бутобетона и железобетона в деле |  | 0.032 | 395721.71 | 12663.09 | 514.87 | 268.61 |  | 11879.61
З |  | Затраты труда рабочих (ср 2) | чел.час | 238.05 | 7.62 | 67.59 | 515.04 | 515.04
| 1. 020129 | Краны башенные при работе на других видах строительства (кроме монтажа технологического оборудования) 8 т | маш.-ч | 20.7 | 0.66 | 397.64 | 262.44 |  | 262.44
| 2. 111301 | Вибраторы поверхностные | маш.-ч | 55.2 | 1.77 | 1.65 | 2.92 |  | 2.92
| 3. 400001 | Автомобили бортовые грузоподъемностью до 5 т | маш.-ч | 0.1495 |  | 480
| 4. 101-1668 | Рогожа | м2 | 250 | 8 | 33.2 | 265.6 |  |  |  | 265.6
З | 5. 401-0041 | Бетон В7,5 | м3 | 102 | 3.264 | 3558.18 | 11613.9 |  |  |  | 11613.9
| 6. 411-0001 | Вода | м3 | 0.2 | 0.0064 | 17.8 | 0.11 |  |  |  | 0.11
28 | 12-01-002-10 ТЕР 59 | Гидроизоляция из 1 слоя бикроста КОЭФ. К ПОЗИЦИИ: К(эм-зпм) Кзпм Ктрм Кзп Ктрр ОЗП=1,15; ЭМ=1,15; ЗПМ=1,15; ТЗ=1,15; ТЗМ=1,15 | 100м2 |  | 0.32 | 800.7 | 256.22 | 209.93 | 29.04 |  | 17.25
|  | Затраты труда рабочих-строителей (ср 3,8) | чел.час | 9.706 | 3.11 | 67.59 | 210.2 | 210.2
| 1. 150401 | Горелки газопламенные | маш.-ч | 2.76 | 0.88 | 0.09 | 0.08 |  | 0.08
| 2. 020129 | Краны башенные при работе на других видах строительства (кроме монтажа технологического оборудования) 8 т | маш.-ч | 0.092 | 0.03 | 397.64 | 11.93 |  | 11.93
| 3. 021141 | Краны на автомобильном ходу при работе на других видах строительства (кроме магистральных трубопроводов) 10 т | маш.-ч | 0.0345 | 0.01 | 762.71 | 7.63 |  | 7.63
| 4. 400001 | Автомобили бортовые грузоподъемностью до 5 т | маш.-ч | 0.0575 | 0.02 | 480 | 9.6 |  | 9.6
| 5. 542-0042 | Пропан-бутан, смесь техническая | кг | 3.4 | 1.088 | 15.86 | 17.26 |  |  |  | 17.26
29 | ИКС-прайс: Теплов и Сухов | Бикрост | м2 |  | 37.12 | 50.59 | 1877.9 |  |  |  | 1877.9
30 | ТЕР06-01-046-01 | Устройство стен, днищ и перекрытий тоннелей и проходных каналов при отношении высоты к ширине: до 1, при толщине стен до 300 мм КОЭФ. К ПОЗИЦИИ: Кмр МАТ=2; К(эм-зпм) Кзпм Ктрм Кзп Ктрр ОЗП=1,15; ЭМ=1,15; ЗПМ=1,15; ТЗ=1,15; ТЗМ=1,15 | 100 м3 железобетона в деле |  | 0.06 | 985378.35 | 59122.7 | 2368.87 | 4626.92 |  | 52126.91
|  | Затраты труда рабочих (ср 3) | чел.час | 657.8 | 39.47 | 60.02 | 2368.99 | 2368.99
| 1. 021141 | Краны на автомобильном ходу при работе на других видах строительства (кроме магистральных трубопроводов) 10 т | маш.-ч | 2.323 | 0.14 | 762.71 | 106.78 |  | 106.78
| 2. 021243 | Краны на гусеничном ходу при работе на других видах строительства (кроме магистральных трубопроводов) до 16 т | маш.-ч | 81.144 | 4.87 | 830.51 | 4044.58 |  | 4044.58
| 3. 040502 | Установки для сварки ручной дуговой (постоянного тока) | маш.-ч | 207.368 | 12.44 | 30.3 | 376.93 |  | 376.93
| 4. 111100 | Вибраторы глубинные | маш.-ч | 51.52 | 3.09 | 6.26 | 19.34 |  | 19.34
| 5. 400001 | Автомобили бортовые грузоподъемностью до 5 т | маш.-ч | 2.806 | 0.17 | 480 | 81.6 |  | 81.6
| 6. 101-0253 | Известь строительная негашеная комовая, сорт 1 | т | 0.052 | 0.00312 | 2212.49 | 6.9 |  |  |  | 6.9
| 7. 101-1513 | Электроды диаметром 4 мм Э42 | т | 0.23 | 0.0138 | 39395.06 | 543.65 |  |  |  | 543.65
| 8. 101-1805 | Гвозди строительные | т | 0.068 | 0.00408 | 25408.75 | 103.67 |  |  |  | 103.67
| 9. 102-0049 | Пиломатериалы хвойных пород. Доски обрезные длиной 4-6.5 м, шириной 75-150 мм, толщиной 19-22 мм III сорта | м3 | 0.17 | 0.0102 | 3982.76 | 40.62 |  |  |  | 40.62
| 10. 102-0053 | Пиломатериалы хвойных пород. Доски обрезные длиной 4-6.5 м, шириной 75-150 мм, толщиной 25 мм III сорта | м3 | 0.07 | 0.0042 | 3982.76 | 16.73 |  |  |  | 16.73
| 11. 102-0061 | Пиломатериалы хвойных пород. Доски обрезные длиной 4-6.5 м, шириной 75-150 мм, толщиной 44 мм и более III сорта | м3 | 0.15 | 0.009 | 3988.5 | 35.9 |  |  |  | 35.9
| 12. 203-0511 | Щиты из досок толщиной 25 мм | м2 | 11.3 | 0.678 | 1125 | 762.75 |  |  |  | 762.75
| 13. 401-0004 | Бетон тяжелый, класс В 10 (М150) | м3 | 0.58 | 0.0348 | 3558.18 | 123.82 |  |  |  | 123.82
| 14. 401-0026 | Бетон тяжелый, крупность заполнителя более 40 мм, класс В 15 (М200) | м3 | 101.5 | 6.09 | 4011.37 | 24429.24 |  |  |  | 24429.24
| 15. 411-0001 | Вода | м3 | 0.156 | 0.00936 | 17.8 | 0.17 |  |  |  | 0.17
31 | 0601-15-10 ТЕР 59 | Армирование подстилающих слоев и набетонок КОЭФ. К ПОЗИЦИИ: 12-01-002-10 ОЗП=1,15; ЭМ=1,15; ЗПМ=1,15; ТЗ=1,15; ТЗМ=1,15 | т |  | 0.579 | 25696.43 | 14878.23 | 568.86 | 151.57 |  | 14157.8
|  | Затраты труда рабочих-строителей (ср 3,3) | чел.час | 14.536 | 8.42 | 67.59 | 569.11 | 569.11
| 1. 021141 | Краны на автомобильном ходу при работе на других видах строительства (кроме магистральных трубопроводов) 10 т | маш.-ч | 0.184 | 0.11 | 762.71 | 83.9 |  | 83.9
| 2. 400001 | Автомобили бортовые грузоподъемностью до 5 т | маш.-ч | 0.253 | 0.15 | 480 | 72 |  | 72
| 3. 204-9171 | Арматура | т | 1 | 0.579 | 23741.11 | 13746.1 |  |  |  | 13746.1
| 4. 101-0816 | Проволока светлая диаметром 1.1 мм | т | 0.028 | 0.01621 | 25394.77 | 411.65 |  |  |  | 411.65
32 | ТЕР06-01-015-07 | Установка закладных деталей весом: до 4 кг (ФМ-1) КОЭФ. К ПОЗИЦИИ: К(эм-зпм) Кзпм Ктрм Кзп Ктрр ОЗП=1,15; ЭМ=1,15; ЗПМ=1,15; ТЗ=1,15; ТЗМ=1,15 | 1 т |  | 0.018 | 47627.11 | 857.29 | 327.83 | 4.45 |  | 525.01
З |  | Затраты труда рабочих (ср 3,5) | чел.час | 285.422 | 5.14 | 63.81 | 327.98 | 327.98
| 1. 021141 | Краны на автомобильном ходу при работе на других видах строительства (кроме магистральных трубопроводов) 10 т | маш.-ч | 0.1725 |  | 762.71
| 2. 400001 | Автомобили бортовые грузоподъемностью до 5 т | маш.-ч | 0.2415 |  | 480
| 3. 204-0062 | Детали закладные и накладные изготовленные без применения сварки, гнутья, сверления (пробивки) отверстий поставляемые отдельно | т | 1 | 0.018 | 29166.84 | 525 |  |  |  | 525
33 | 0801-3-7 ТЕР 59 | Гидроизоляция боковая обмазочная КОЭФ. К ПОЗИЦИИ: 12-01-002-10 ОЗП=1,15; ЭМ=1,15; ЗПМ=1,15; ТЗ=1,15; ТЗМ=1,15 | 100м2 |  | 0.81 | 10851.26 | 8789.52 | 1334.76 | 250.13 |  | 7204.63
|  | Затраты труда рабочих-строителей (ср 3,9) | чел.час | 24.38 | 19.75 | 67.59 | 1334.9 | 1334.9
| 1. 121011 | Котлы битумные передвижные 400 л | маш.-ч | 2.2425 | 1.82 | 88.47 | 161.02 |  | 161.02
| 2. 400001 | Автомобили бортовые грузоподъемностью до 5 т | маш.-ч | 0.23 | 0.19 | 480 | 91.2 |  | 91.2
| 3. 101-0073 | Битумы нефтяные строительные марки БН-90/10 | т | 0.016 | 0.01296 | 6423.34 | 83.25 |  |  |  | 83.25
| 4. 101-0594 | Мастика битумная кровельная горячая | т | 0.24 | 0.1944 | 35000 | 6804 |  |  |  | 6804
| 5. 101-0322 | Керосин для технических целей марок КТ-1, КТ-2 | т | 0.024 | 0.01944 | 16293.65 | 316.75 |  |  |  | 316.75
| 6. 101-1757 | Ветошь | кг | 0.1 | 0.081 | 8.03 | 0.65 |  |  |  | 0.65
34 | 12-01-002-10 ТЕР 59 | Гидроизоляция из 1 слоя бикроста КОЭФ. К ПОЗИЦИИ: К(эм-зпм) Кзпм Ктрм Кзп Ктрр ОЗП=1,15; ЭМ=1,15; ЗПМ=1,15; ТЗ=1,15; ТЗМ=1,15 | 100м2 |  | 0.81 | 800.7 | 648.56 | 531.38 | 73.5 |  | 43.68
|  | Затраты труда рабочих-строителей (ср 3,8) | чел.час | 9.706 | 7.86 | 67.59 | 531.26 | 531.26
| 1. 150401 | Горелки газопламенные | маш.-ч | 2.76 | 2.24 | 0.09 | 0.2 |  | 0.2
| 2. 020129 | Краны башенные при работе на других видах строительства (кроме монтажа технологического оборудования) 8 т | маш.-ч | 0.092 | 0.07 | 397.64 | 27.83 |  | 27.83
| 3. 021141 | Краны на автомобильном ходу при работе на других видах строительства (кроме магистральных трубопроводов) 10 т | маш.-ч | 0.0345 | 0.03 | 762.71 | 22.88 |  | 22.88
| 4. 400001 | Автомобили бортовые грузоподъемностью до 5 т | маш.-ч | 0.0575 | 0.05 | 480 | 24 |  | 24
| 5. 542-0042 | Пропан-бутан, смесь техническая | кг | 3.4 | 2.754 | 15.86 | 43.68 |  |  |  | 43.68
35 | ИКС-прайс: Теплов и Сухов | Бикрост | м2 |  | 93.96 | 50.59 | 4753.44 |  |  |  | 4753.44
36 | 12-01-017-01 ТЕР 59 | Устройство выравнивающих стяжек цементно-песчаных толщиной 15мм КОЭФ. К ПОЗИЦИИ: 12-01-002-10 ОЗП=1,15; ЭМ=1,15; ЗПМ=1,15; ТЗ=1,15; ТЗМ=1,15 | 100м2 |  | 0.31 | 10504.78 | 3256.48 | 655.89 | 606.73 |  | 1993.86
|  | Затраты труда рабочих-строителей (ср 2) | чел.час | 31.303 | 9.7 | 67.59 | 655.62 | 655.62
| 1. 030101 | Автопогрузчики 5 т | маш.-ч | 1.449 | 0.45 | 1100 | 495 |  | 495
| 2. 101207 | Агрегаты электронасосные с регулированием подачи вручную для строительных растворов подача до 2 м3/ч, напор 150 м | маш.-ч | 2.714 | 0.84 | 19.28 | 16.2 |  | 16.2
| 3. 020129 | Краны башенные при работе на других видах строительства (кроме монтажа технологического оборудования) 8 т | маш.-ч | 0.782 | 0.24 | 397.64 | 95.43 |  | 95.43
| 4. 402-0004 | Раствор готовый кладочный цементный, марка: 100 | м3 | 1.53 | 0.4743 | 3669.71 | 1740.54 |  |  |  | 1740.54
| 5. 408-0122 | Песок природный для строительных работ: средний | м3 | 3.06 | 0.9486 | 228.3 | 216.57 |  |  |  | 216.57
| 6. 411-0001 | Вода | м3 | 3.85 | 1.194 | 17.8 | 21.25 |  |  |  | 21.25
| 7. 101-0856 | Рубероид кровельный с крупнозернистой посыпкой с пылевидной посыпкой РКП-350б | м2 | 4.4 | 1.364 | 11.37 | 15.51 |  |  |  | 15.51
37 | 12-01-017-02 ТЕР 59 | Устройство выравнивающих стяжек цементно-песчаных на каждый 1мм изменения толщины добавлять или исключать к (12-01-017-01) КОЭФ. К ПОЗИЦИИ: Кмр МАТ=15; 12-01-002-10 ОЗП=1,15; ЭМ=1,15; ЗПМ=1,15; ТЗ=1,15; ТЗМ=1,15 | 100м2 |  | 0.31 | 28261.48 | 8761.06 | 12.05 | 46.3 |  | 8702.71
|  | Затраты труда рабочих-строителей (ср 2) | чел.час | 0.575 | 0.18 | 67.59 | 12.17 | 12.17
| 1. 030101 | Автопогрузчики 5 т | маш.-ч | 0.115 | 0.04 | 1100 | 44 |  | 44
| 2. 020129 | Краны башенные при работе на других видах строительства (кроме монтажа технологического оборудования) 8 т | маш.-ч | 0.0575 | 0.02 | 397.64 | 7.95 |  | 7.95
| 3. 402-0004 | Раствор готовый кладочный цементный, марка: 100 | м3 | 7.65 | 2.372 | 3669.71 | 8704.55 |  |  |  | 8704.55
38 | 0802-16-1 ТЕР 59 | Кладка прижимных стенок КОЭФ. К ПОЗИЦИИ: 12-01-002-10 ОЗП=1,15; ЭМ=1,15; ЗПМ=1,15; ТЗ=1,15; ТЗМ=1,15 | 100м2 |  | 0.38 | 72863.37 | 27688.08 | 3895.61 | 1778.84 |  | 22013.63
|  | Затраты труда рабочих-строителей (ср 3) | чел.час | 151.6735 | 57.64 | 67.59 | 3895.89 | 3895.89
| 1. 021141 | Краны на автомобильном ходу при работе на других видах строительства (кроме магистральных трубопроводов) 10 т | маш.-ч | 0.7475 | 0.28 | 762.71 | 213.56 |  | 213.56
| 2. 121011 | Котлы битумные передвижные 400 л | маш.-ч | 40.3535 | 15.33 | 88.47 | 1356.25 |  | 1356.25
| 3. 400001 | Автомобили бортовые грузоподъемностью до 5 т | маш.-ч | 1.127 | 0.43 | 480 | 206.4 |  | 206.4
| 4. 411-0001 | Вода | м3 | 0.3 | 0.114 | 17.8 | 2.03 |  |  |  | 2.03
| 5. 101-0594 | Мастика битумная кровельная горячая | т | 1.16 | 0.4408 | 35000 | 15428 |  |  |  | 15428
| 6. 101-0782 | Поковки из квадратных заготовок массой 1.8 кг | т | 0.0023 | 0.000874 | 26872.84 | 23.49 |  |  |  | 23.49
| 7. 404-0005 | Кирпич керамический одинарный, размером 250x120x65 мм, марка 100 | 1000шт | 5.1 | 1.938 | 3384.99 | 6560.11 |  |  |  | 6560.11
39 | 12-01-002-10 ТЕР 59 | Гидроизоляция прижимных стенок из 1 слоя бикроста КОЭФ. К ПОЗИЦИИ: К(эм-зпм) Кзпм Ктрм Кзп Ктрр ОЗП=1,15; ЭМ=1,15; ЗПМ=1,15; ТЗ=1,15; ТЗМ=1,15 | 100м2 |  | 0.032 | 800.7 | 25.62 | 20.99 | 2.9 |  | 1.73
|  | Затраты труда рабочих-строителей (ср 3,8) | чел.час | 9.706 | 0.31 | 67.59 | 20.95 | 20.95
| 1. 150401 | Горелки газопламенные | маш.-ч | 2.76 | 0.09 | 0.09 | 0.01 |  | 0.01
| 2. 020129 | Краны башенные при работе на других видах строительства (кроме монтажа технологического оборудования) 8 т | маш.-ч | 0.092 |  | 397.64
| 3. 021141 | Краны на автомобильном ходу при работе на других видах строительства (кроме магистральных трубопроводов) 10 т | маш.-ч | 0.0345 |  | 762.71
| 4. 400001 | Автомобили бортовые грузоподъемностью до 5 т | маш.-ч | 0.0575 |  | 480
| 5. 542-0042 | Пропан-бутан, смесь техническая | кг | 3.4 | 0.1088 | 15.86 | 1.73 |  |  |  | 1.73
40 | ИКС-прайс: Теплов и Сухов | Бикрост | м2 |  | 3.71 | 50.59 | 187.69 |  |  |  | 187.69
41 | 0801-3-7 ТЕР 59 | Гидроизоляция боковая обмазочная КОЭФ. К ПОЗИЦИИ: 12-01-002-10 ОЗП=1,15; ЭМ=1,15; ЗПМ=1,15; ТЗ=1,15; ТЗМ=1,15 | 100м2 |  | 0.032 | 10851.26 | 347.24 | 52.73 | 9.88 |  | 284.63
|  | Затраты труда рабочих-строителей (ср 3,9) | чел.час | 24.38 | 0.78 | 67.59 | 52.72 | 52.72
| 1. 121011 | Котлы битумные передвижные 400 л | маш.-ч | 2.2425 | 0.07 | 88.47 | 6.19 |  | 6.19
| 2. 400001 | Автомобили бортовые грузоподъемностью до 5 т | маш.-ч | 0.23 | 0.01 | 480 | 4.8 |  | 4.8
| 3. 101-0073 | Битумы нефтяные строительные марки БН-90/10 | т | 0.016 | 0.000512 | 6423.34 | 3.29 |  |  |  | 3.29
| 4. 101-0594 | Мастика битумная кровельная горячая | т | 0.24 | 0.00768 | 35000 | 268.8 |  |  |  | 268.8
| 5. 101-0322 | Керосин для технических целей марок КТ-1, КТ-2 | т | 0.024 | 0.000768 | 16293.65 | 12.51 |  |  |  | 12.51
| 6. 101-1757 | Ветошь | кг | 0.1 | 0.0032 | 8.03 | 0.03 |  |  |  | 0.03
Раздел 2. Неподвижная опора Н-1
42 | ТЕР06-01-031-05 | Устройство железобетонных стен и перегородок высотой: до 3 м, толщиной 500 мм КОЭФ. К ПОЗИЦИИ: 12-01-002-10 ОЗП=1,15; ЭМ=1,15; ЗПМ=1,15; ТЗ=1,15; ТЗМ=1,15 | 100 м3 железобетона в деле |  | 0.0075 | 613164.08 | 4598.73 | 520.09 | 243.18 |  | 3835.46
З |  | Затраты труда рабочих (ср 3,2) | чел.час | 1126.8229 | 8.45 | 61.54 | 520.01 | 520.01
| 1. 020129 | Краны башенные при работе на других видах строительства (кроме монтажа технологического оборудования) 8 т | маш.-ч | 62.215 | 0.47 | 397.64 | 186.89 |  | 186.89
| 2. 021141 | Краны на автомобильном ходу при работе на других видах строительства (кроме магистральных трубопроводов) 10 т | маш.-ч | 0.8165 | 0.01 | 762.71 | 7.63 |  | 7.63
| 3. 030101 | Автопогрузчики 5 т | маш.-ч | 0.3105 |  | 1100
| 4. 040502 | Установки для сварки ручной дуговой (постоянного тока) | маш.-ч | 191.59 | 1.44 | 30.3 | 43.63 |  | 43.63
| 5. 111100 | Вибраторы глубинные | маш.-ч | 48.99 | 0.37 | 6.26 | 2.32 |  | 2.32
| 6. 331532 | Пилы электрические цепные | маш.-ч | 1.5065 | 0.01 | 8.05 | 0.08 |  | 0.08
| 7. 400001 | Автомобили бортовые грузоподъемностью до 5 т | маш.-ч | 1.242 | 0.01 | 480 | 4.8 |  | 4.8
| 8. 101-0253 | Известь строительная негашеная комовая, сорт 1 | т | 0.041 | 0.0003075 | 2212.49 | 0.68 |  |  |  | 0.68
| 9. 101-1513 | Электроды диаметром 4 мм Э42 | т | 0.2 | 0.0015 | 39395.06 | 59.09 |  |  |  | 59.09
| 10. 101-1714 | Болты строительные с гайками и шайбами | т | 0.09 | 0.000675 | 54864.56 | 37.03 |  |  |  | 37.03
| 11. 101-1805 | Гвозди строительные | т | 0.051 | 0.0003825 | 25408.75 | 9.72 |  |  |  | 9.72
| 12. 102-0025 | Пиломатериалы хвойных пород. Бруски обрезные длиной 4-6.5 м, шириной 75-150 мм, толщиной 40-75 мм III сорта | м3 | 0.14 | 0.00105 | 4313.96 | 4.53 |  |  |  | 4.53
| 13. 102-0061 | Пиломатериалы хвойных пород. Доски обрезные длиной 4-6.5 м, шириной 75-150 мм, толщиной 44 мм и более III сорта | м3 | 1.55 | 0.01162 | 3988.5 | 46.35 |  |  |  | 46.35
| 14. 203-0511 | Щиты из досок толщиной 25 мм | м2 | 74 | 0.555 | 1125 | 624.38 |  |  |  | 624.38
| 15. 401-0026 | Бетон тяжелый, крупность заполнителя более 40 мм, класс В 15 (М200) | м3 | 101.5 | 0.7613 | 4011.37 | 3053.86 |  |  |  | 3053.86
| 16. 411-0001 | Вода | м3 | 0.124 | 0.00093 | 17.8 | 0.02 |  |  |  | 0.02
43 | СЦМ-204-9120-33 | Каркасы плоские из арматурной стали А-III диаметром 12 мм | т |  | 0.118 | 35200.17 | 4153.62 |  |  |  | 4153.62
44 | ТЕР09-03-015-01 | Монтаж прогонов при шаге ферм до 12 м при высоте здания: до 25 м КОЭФ. К ПОЗИЦИИ: К(эм-зпм) Кзпм Ктрм Кзп Ктрр ОЗП=1,15; ЭМ=1,15; ЗПМ=1,15; ТЗ=1,15; ТЗМ=1,15; 3.2..2 Монтаж конструктивных элементов по железобетонным и каменным опорам ОЗП=1,1; ТЗ=1,1 | 1 т конструкций |  | 0.101 | 3390.52 | 342.44 | 142.77 | 161.04 |  | 38.63
З |  | Затраты труда рабочих (ср 3,2) | чел.час | 22.9705 | 2.32 | 61.54 | 142.77 | 142.77
| 1. 020403 | Краны козловые при работе на монтаже технологического оборудования 32 т | маш.-ч | 0.115 | 0.01 | 606.12 | 6.06 |  | 6.06
| 2. 021141 | Краны на автомобильном ходу при работе на других видах строительства (кроме магистральных трубопроводов) 10 т | маш.-ч | 0.1495 | 0.02 | 762.71 | 15.25 |  | 15.25
| 3. 021245 | Краны на гусеничном ходу при работе на других видах строительства (кроме магистральных трубопроводов) 40 т | маш.-ч | 1.5295 | 0.15 | 830.51 | 124.58 |  | 124.58
| 4. 040504 | Аппараты для газовой сварки и резки | маш.-ч | 0.7705 | 0.08 | 7.01 | 0.56 |  | 0.56
| 5. 041000 | Преобразователи сварочные с номинальным сварочным током 315-500 А | маш.-ч | 0.667 | 0.07 | 45.18 | 3.16 |  | 3.16
| 6. 400001 | Автомобили бортовые грузоподъемностью до 5 т | маш.-ч | 0.2185 | 0.02 | 480 | 9.6 |  | 9.6
| 7. 101-0309 | Канаты пеньковые пропитанные | т | 0.0001 | 1.01e-05 | 53694.95 | 0.54 |  |  |  | 0.54
| 8. 101-0324 | Кислород технический газообразный | м3 | 0.5 | 0.0505 | 39.87 | 2.01 |  |  |  | 2.01
| 9. 101-0797 | Катанка горячекатаная в мотках диаметром 6.3-6.5 мм | т |  | 3.03e-06 | 18242.11 | 0.06 |  |  |  | 0.06
| 10. 101-1019 | Швеллеры N 40, сталь марки Ст0 | т | 0.0019 | 0.0001959 | 20723.78 | 4.06 |  |  |  | 4.06
| 11. 101-1513 | Электроды диаметром 4 мм Э42 | т | 0.0026 | 0.0002626 | 39395.06 | 10.35 |  |  |  | 10.35
| 12. 101-1714 | Болты строительные с гайками и шайбами | т | 0.003 | 0.000303 | 54864.56 | 16.62 |  |  |  | 16.62
| 13. 101-1805 | Гвозди строительные | т |  | 1.01e-06 | 25408.75 | 0.03 |  |  |  | 0.03
| 14. 101-1606 | Круг шлифовальный марки 24А10-ПС2 КПГ 35 м/с А 1 класса размером 180х10х32 мм | шт | 0.03 | 0.00303 | 96.34 | 0.29 |  |  |  | 0.29
| 15. 102-0023 | Пиломатериалы хвойных пород. Бруски обрезные длиной 4-6.5 м, шириной 75-150 мм, толщиной 40-75 мм I сорта | м3 | 0.001 | 0.000104 | 3856.11 | 0.4 |  |  |  | 0.4
| 16. 113-0021 | Грунтовка ГФ-021 красно-коричневая | т | 0.0003 | 3.131e-05 | 33494.36 | 1.05 |  |  |  | 1.05
| 17. 113-0156 | Растворитель марки Р-4 | т | 0.0006 | 6.06e-05 | 33767.53 | 2.05 |  |  |  | 2.05
| 18. 201-0756 | Отдельные конструктивные элементы зданий и сооружений с преобладанием горячекатаных профилей, средняя масса сборочной единицы свыше 0.1 до 0.5 т | т | 0.0001 | 1.01e-05 | 58665.25 | 0.59 |  |  |  | 0.59
| 19. 537-0097 | Канат двойной свивки типа ТК оцинкованный из проволок марки В, маркировочная группа 1770 н/мм2, диаметром 5.5 мм | 10м | 0.0187 | 0.001889 | 183.35 | 0.35 |  |  |  | 0.35
| 20. 542-0042 | Пропан-бутан, смесь техническая | кг | 0.15 | 0.01515 | 15.86 | 0.24 |  |  |  | 0.24
45 | СЦМ-201-0755 | Отдельные конструктивные элементы зданий и сооружений с преобладанием горячекатаных профилей, средняя масса сборочной единицы до 0.1 т | т |  | 0.101 | 58665.25 | 5925.19 |  |  |  | 5925.19
46 | ТЕР13-03-002-04 | Огрунтовка металлических поверхностей за один раз: грунтовкой ГФ-021 КОЭФ. К ПОЗИЦИИ: К(эм-зпм) Кзпм Ктрм Кзп Ктрр ОЗП=1,15; ЭМ=1,15; ЗПМ=1,15; ТЗ=1,15; ТЗМ=1,15 | 100м2 |  | 0.036 | 1009.44 | 36.34 | 17.09 | 1.66 |  | 17.59
|  | Затраты труда рабочих (ср 4,7) | чел.час | 7.023 | 0.25 | 67.59 | 16.9 | 16.9
| 1. 030101 | Автопогрузчики 5 т | маш.-ч | 0.0115 |  | 1100
| 2. 030401 | Лебедки электрические, тяговым усилием до 5,79 (0,59) кН (т) | маш.-ч | 0.0115 |  | 9.07
| 3. 400001 | Автомобили бортовые грузоподъемностью до 5 т | маш.-ч | 0.0115 |  | 480
| 4. 340101 | Агрегаты окрасочные высокого давления для окраски поверхностей конструкций мощностью 1 кВт | маш.-ч | 1.288 | 0.05 | 21.62 | 1.08 |  | 1.08
| 5. 113-0021 | Грунтовка ГФ-021 красно-коричневая | т | 0.012 | 0.000432 | 33494.36 | 14.47 |  |  |  | 14.47
| 6. 113-0077 | Ксилол нефтяной марки А | т | 0.002 | 7.2e-05 | 43355.93 | 3.12 |  |  |  | 3.12
47 | 13-03-004-26 ТЕР 59 | Окраска металлических огрунтованных поверхностей: эмалью ПФ-115 КОЭФ. К ПОЗИЦИИ: Кмр МАТ=2; К(эм-зпм) Кзпм Ктрм Кзп Ктрр ОЗП=1,15; ЭМ=1,15; ЗПМ=1,15; ТЗ=1,15; ТЗМ=1,15 | 100м2 |  | 0.036 | 4129.27 | 148.65 | 21.43 | 2.48 |  | 124.74
|  | Затраты труда рабочих-строителей (ср 3,5) | чел.час | 8.809 | 0.32 | 67.59 | 21.63 | 21.63
| 1. 030101 | Автопогрузчики 5 т | маш.-ч | 0.023 |  | 1100
| 2. 030401 | Лебедки электрические, тяговым усилием до 5,79 (0,59) кН (т) | маш.-ч | 0.023 |  | 9.07
| 3. 400001 | Автомобили бортовые грузоподъемностью до 5 т | маш.-ч | 0.023 |  | 480
| 4. 340101 | Агрегаты окрасочные высокого давления для окраски поверхностей конструкций мощностью 1 кВт | маш.-ч | 1.495 | 0.05 | 21.62 | 1.08 |  | 1.08
| 5. 113-0246 | Эмаль ПФ-115 серая | т | 0.038 | 0.001368 | 43151.05 | 59.03 |  |  |  | 59.03
| 6. 101-1292 | Уайт-спирит | т | 0.0028 | 0.0001008 | 33130.17 | 3.34 |  |  |  | 3.34
Раздел 3. Устройство смотровых люков в существующей теплотрассе
48 | 0706-2-7 ТЕР 59 | Устройство плит перекрытий каналов площадью до 5 м2 КОЭФ. К ПОЗИЦИИ: К(эм-зпм) Кзпм Ктрм Кзп Ктрр ОЗП=1,15; ЭМ=1,15; ЗПМ=1,15; ТЗ=1,15; ТЗМ=1,15 | 100шт |  | 0.04 | 66447.04 | 2657.88 | 372.6 | 2225.73 |  | 59.55
|  | Затраты труда рабочих-строителей (ср 3,8) | чел.час | 137.816 | 5.51 | 67.59 | 372.42 | 372.42
| 1. 021243 | Краны на гусеничном ходу при работе на других видах строительства (кроме магистральных трубопроводов) до 16 т | маш.-ч | 66.999 | 2.68 | 830.51 | 2225.77 |  | 2225.77
| 2. 402-0002 | Раствор готовый кладочный цементный, марка: 50 | м3 | 0.51 | 0.0204 | 2919.05 | 59.55 |  |  |  | 59.55
49 | ЖелезобетонСтрой | Плиты покрытий камер плоские марки ПК-1а-1 | шт. |  | 2 | 13860.34 | 27720.68 |  |  |  | 27720.68
50 | СЦМ-445-3120-202 | Плиты железобетонные перекрытий колодцев марки ПП 10-2 | м3 |  | 0.2 | 17435.17 | 3487.03 |  |  |  | 3487.03
51 | 0702-2-1 ТЕР 59 | Установка опор из плит и колец диаметром до 1000мм КОЭФ. К ПОЗИЦИИ: К(эм-зпм) Кзпм Ктрм Кзп Ктрр ОЗП=1,15; ЭМ=1,15; ЗПМ=1,15; ТЗ=1,15; ТЗМ=1,15 | 100м3 |  | 0.0076 | 234650.11 | 1783.34 | 323.46 | 1395.38 |  | 64.5
|  | Затраты труда рабочих-строителей (ср 3,4) | чел.час | 629.694 | 4.79 | 67.59 | 323.76 | 323.76
| 1. 021143 | Краны на автомобильном ходу при работе на других видах строительства (кроме магистральных трубопроводов) 16 т | маш.-ч | 66.309 | 0.5 | 830.51 | 415.26 |  | 415.26
| 2. 021243 | Краны на гусеничном ходу при работе на других видах строительства (кроме магистральных трубопроводов) до 16 т | маш.-ч | 126.615 | 0.96 | 830.51 | 797.29 |  | 797.29
| 3. 400001 | Автомобили бортовые грузоподъемностью до 5 т | маш.-ч | 48.7025 | 0.37 | 480 | 177.6 |  | 177.6
| 4. 402-0004 | Раствор готовый кладочный цементный, марка: 100 | м3 | 1.8 | 0.01368 | 3669.71 | 50.2 |  |  |  | 50.2
| 5. 101-0782 | Поковки из квадратных заготовок массой 1.8 кг | т | 0.07 | 0.000532 | 26872.84 | 14.3 |  |  |  | 14.3
52 | СЦМ-445-3310 | Колодцы железобетонные объемные смотровые железобетонные (КО-6) | м3 |  | 0.14 | 33742.85 | 4724 |  |  |  | 4724
53 | СЦМ-445-3310-102 | Кольца железобетонные объемные марки КС 10.3 | м |  | 0.6 | 4317.16 | 2590.3 |  |  |  | 2590.3
54 | СЦМ-445-3310-104 | Кольца железобетонные объемные марки КС 10.9 | м |  | 1.8 | 4317.16 | 7770.89 |  |  |  | 7770.89
55 | 23-04-011-01 ТЕР 59 | Установка люка КОЭФ. К ПОЗИЦИИ: К(эм-зпм) Кзпм Ктрм Кзп Ктрр ОЗП=1,15; ЭМ=1,15; ЗПМ=1,15; ТЗ=1,15; ТЗМ=1,15 | шт. |  | 2 | 2428.23 | 4856.46 | 203.64 | 77.28 |  | 4575.54
|  | Затраты труда рабочих-строителей (ср 3,1) | чел.час | 1.5065 | 3.01 | 67.59 | 203.45 | 203.45
| 1. 400001 | Автомобили бортовые грузоподъемностью до 5 т | маш.-ч | 0.0805 | 0.16 | 480 | 76.8 |  | 76.8
| 2. 103-0754 | Люк чугунный тяжелый | шт. | 1 | 2 | 2284.25 | 4568.5 |  |  |  | 4568.5
| 3. 401-0007 | Бетон тяжелый, класс В 20 (М250) | м3 | 0.0008 | 0.0016 | 4400.95 | 7.04 |  |  |  | 7.04
56 | СЦМ-201-0778 | Прочие индивидуальные сварные конструкции, масса сборочной единицы до 0.1 т (крышка вторая) | т |  | 0.031 | 25865.26 | 801.82 |  |  |  | 801.82
57 | ТЕР09-03-029-01 | Монтаж лестниц прямолинейных и криволинейных, пожарных с ограждением КОЭФ. К ПОЗИЦИИ: К(эм-зпм) Кзпм Ктрм Кзп Ктрр ОЗП=1,15; ЭМ=1,15; ЗПМ=1,15; ТЗ=1,15; ТЗМ=1,15 | т |  | 0.026 | 9211.19 | 239.49 | 73.55 | 156.41 |  | 9.53
|  | Затраты труда рабочих (ср 3,8) | чел.час | 42.8099 | 1.11 | 66.08 | 73.35 | 73.35
| 1. 030204 | Домкраты гидравлические грузоподъемностью до 100 т | маш.-ч | 1.104 | 0.03 | 8.14 | 0.24 |  | 0.24
| 2. 020403 | Краны козловые при работе на монтаже технологического оборудования 32 т | маш.-ч | 0.0805 |  | 606.12
| 3. 021141 | Краны на автомобильном ходу при работе на других видах строительства (кроме магистральных трубопроводов) 10 т | маш.-ч | 0.138 |  | 762.71
| 4. 021243 | Краны на гусеничном ходу при работе на других видах строительства (кроме магистральных трубопроводов) до 16 т | маш.-ч | 6.2675 | 0.16 | 830.51 | 132.88 |  | 132.88
| 5. 330301 | Машины шлифовальные электрические | маш.-ч | 0.3335 | 0.01 | 5.6 | 0.06 |  | 0.06
| 6. 041000 | Преобразователи сварочные с номинальным сварочным током 315-500 А | маш.-ч | 11.063 | 0.29 | 45.18 | 13.1 |  | 13.1
| 7. 041400 | Печи электрические для сушки сварочных материалов с регулированием температуры в пределах 80-500 гр. С | маш.-ч | 0.4485 | 0.01 | 60.81 | 0.61 |  | 0.61
| 8. 400001 | Автомобили бортовые грузоподъемностью до 5 т | маш.-ч | 0.2185 | 0.01 | 480 | 4.8 |  | 4.8
| 9. 040504 | Аппараты для газовой сварки и резки | маш.-ч | 1.932 | 0.05 | 7.01 | 0.35 |  | 0.35
| 10. 101-1805 | Гвозди строительные | т |  |  | 25408.75
| 11. 113-0021 | Грунтовка ГФ-021 красно-коричневая | т |  |  | 33494.36
| 12. 113-0156 | Растворители марки Р-4 | т | 0.001 | 2.6e-05 | 33767.53 | 0.88 |  |  |  | 0.88
| 13. 101-0797 | Катанка горячекатаная в мотках диаметром 6.3-6.5 мм | т |  |  | 18242.11
| 14. 101-1019 | Швеллеры N 40, сталь марки Ст0 | т | 0.002 | 5.2e-05 | 20723.78 | 1.08 |  |  |  | 1.08
| 15. 101-0324 | Кислород технический газообразный | м3 | 1.37 | 0.03562 | 39.87 | 1.42 |  |  |  | 1.42
| 16. 101-1515 | Электроды диаметром 4 мм Э46 | т | 0.004 | 0.000104 | 39395.06 | 4.1 |  |  |  | 4.1
| 17. 101-0309 | Канат пеньковый пропитанный | т |  |  | 53694.95
| 18. 102-0023 | Бруски обрезные длиной 4-6.5 м, шириной 75-150 мм, толщиной 40-75 мм I сорта. Пиломатериалы хвойных пород. | м3 | 0.001 | 2.6e-05 | 3856.11 | 0.1 |  |  |  | 0.1
| 19. 101-1606 | Круг шлифовальный марки 24А10-ПС2 КПГ 35 м/с А 1 класса размером 180х10х32 мм | шт. | 0.07 | 0.00182 | 96.34 | 0.18 |  |  |  | 0.18
| 20. 542-0042 | Пропан-бутан, смесь техническая | кг | 0.41 | 0.01066 | 15.86 | 0.17 |  |  |  | 0.17
| 21. 201-0756 | Отдельные конструктивные элементы зданий и сооружений с преобладанием горячекатаных профилей, средняя масса сборочной единицы свыше 0.1 до 0.5 т | т | 0.001 | 2.6e-05 | 58665.25 | 1.53 |  |  |  | 1.53
| 22. 537-0097 | Канат двойной свивки типа ТК оцинкованный из проволок марки В, маркировочная группа 1770 н/мм2, диаметром 5.5 мм | 10 м | 0.019 | 0.000494 | 183.35 | 0.09 |  |  |  | 0.09
58 | СЦМ-201-0650 | Ограждение лестничных проемов, лестничные марши, пожарные лестницы | т |  | 0.026 | 58665.25 | 1525.3 |  |  |  | 1525.3
59 | ТЕР13-03-002-04 | Огрунтовка металлических поверхностей за один раз: грунтовкой ГФ-021 КОЭФ. К ПОЗИЦИИ: К(эм-зпм) Кзпм Ктрм Кзп Ктрр ОЗП=1,15; ЭМ=1,15; ЗПМ=1,15; ТЗ=1,15; ТЗМ=1,15 | 100м2 |  | 0.01 | 1009.44 | 10.09 | 4.75 | 0.46 |  | 4.88
|  | Затраты труда рабочих (ср 4,7) | чел.час | 7.023 | 0.07 | 67.59 | 4.73 | 4.73
| 1. 030101 | Автопогрузчики 5 т | маш.-ч | 0.0115 |  | 1100
| 2. 030401 | Лебедки электрические, тяговым усилием до 5,79 (0,59) кН (т) | маш.-ч | 0.0115 |  | 9.07
| 3. 400001 | Автомобили бортовые грузоподъемностью до 5 т | маш.-ч | 0.0115 |  | 480
| 4. 340101 | Агрегаты окрасочные высокого давления для окраски поверхностей конструкций мощностью 1 кВт | маш.-ч | 1.288 | 0.01 | 21.62 | 0.22 |  | 0.22
| 5. 113-0021 | Грунтовка ГФ-021 красно-коричневая | т | 0.012 | 0.00012 | 33494.36 | 4.02 |  |  |  | 4.02
| 6. 113-0077 | Ксилол нефтяной марки А | т | 0.002 | 2e-05 | 43355.93 | 0.87 |  |  |  | 0.87
60 | 13-03-004-26 ТЕР 59 | Окраска металлических огрунтованных поверхностей: эмалью ПФ-115 КОЭФ. К ПОЗИЦИИ: Кмр МАТ=2; К(эм-зпм) Кзпм Ктрм Кзп Ктрр ОЗП=1,15; ЭМ=1,15; ЗПМ=1,15; ТЗ=1,15; ТЗМ=1,15 | 100м2 |  | 0.01 | 4129.27 | 41.29 | 5.95 | 0.69 |  | 34.65
|  | Затраты труда рабочих-строителей (ср 3,5) | чел.час | 8.809 | 0.09 | 67.59 | 6.08 | 6.08
| 1. 030101 | Автопогрузчики 5 т | маш.-ч | 0.023 |  | 1100
| 2. 030401 | Лебедки электрические, тяговым усилием до 5,79 (0,59) кН (т) | маш.-ч | 0.023 |  | 9.07
| 3. 400001 | Автомобили бортовые грузоподъемностью до 5 т | маш.-ч | 0.023 |  | 480
| 4. 340101 | Агрегаты окрасочные высокого давления для окраски поверхностей конструкций мощностью 1 кВт | маш.-ч | 1.495 | 0.01 | 21.62 | 0.22 |  | 0.22
| 5. 113-0246 | Эмаль ПФ-115 серая | т | 0.038 | 0.00038 | 43151.05 | 16.4 |  |  |  | 16.4
| 6. 101-1292 | Уайт-спирит | т | 0.0028 | 2.8e-05 | 33130.17 | 0.93 |  |  |  | 0.93
61 | 0801-3-7 ТЕР 59 | Гидроизоляция боковая обмазочная КОЭФ. К ПОЗИЦИИ: 12-01-002-10 ОЗП=1,15; ЭМ=1,15; ЗПМ=1,15; ТЗ=1,15; ТЗМ=1,15 | 100м2 |  | 0.0393 | 10851.26 | 426.45 | 64.76 | 12.14 |  | 349.55
|  | Затраты труда рабочих-строителей (ср 3,9) | чел.час | 24.38 | 0.96 | 67.59 | 64.89 | 64.89
| 1. 121011 | Котлы битумные передвижные 400 л | маш.-ч | 2.2425 | 0.09 | 88.47 | 7.96 |  | 7.96
| 2. 400001 | Автомобили бортовые грузоподъемностью до 5 т | маш.-ч | 0.23 | 0.01 | 480 | 4.8 |  | 4.8
| 3. 101-0073 | Битумы нефтяные строительные марки БН-90/10 | т | 0.016 | 0.0006288 | 6423.34 | 4.04 |  |  |  | 4.04
| 4. 101-0594 | Мастика битумная кровельная горячая | т | 0.24 | 0.009432 | 35000 | 330.12 |  |  |  | 330.12
| 5. 101-0322 | Керосин для технических целей марок КТ-1, КТ-2 | т | 0.024 | 0.0009432 | 16293.65 | 15.37 |  |  |  | 15.37
| 6. 101-1757 | Ветошь | кг | 0.1 | 0.00393 | 8.03 | 0.03 |  |  |  | 0.03
62 | 12-01-002-10 ТЕР 59 | Гидроизоляция из 1 слоя бикроста КОЭФ. К ПОЗИЦИИ: К(эм-зпм) Кзпм Ктрм Кзп Ктрр ОЗП=1,15; ЭМ=1,15; ЗПМ=1,15; ТЗ=1,15; ТЗМ=1,15 | 100м2 |  | 0.0393 | 800.7 | 31.47 | 25.78 | 3.57 |  | 2.12
|  | Затраты труда рабочих-строителей (ср 3,8) | чел.час | 9.706 | 0.38 | 67.59 | 25.68 | 25.68
| 1. 150401 | Горелки газопламенные | маш.-ч | 2.76 | 0.11 | 0.09 | 0.01 |  | 0.01
| 2. 020129 | Краны башенные при работе на других видах строительства (кроме монтажа технологического оборудования) 8 т | маш.-ч | 0.092 |  | 397.64
| 3. 021141 | Краны на автомобильном ходу при работе на других видах строительства (кроме магистральных трубопроводов) 10 т | маш.-ч | 0.0345 |  | 762.71
| 4. 400001 | Автомобили бортовые грузоподъемностью до 5 т | маш.-ч | 0.0575 |  | 480
| 5. 542-0042 | Пропан-бутан, смесь техническая | кг | 3.4 | 0.1336 | 15.86 | 2.12 |  |  |  | 2.12
63 | ИКС-прайс: Теплов и Сухов | Бикрост | м2 |  | 4.56 | 50.59 | 230.69 |  |  |  | 230.69
Раздел 4. Реконструкция тепловой камеры ТК106-2
64 | ТЕР16-02-005-05 | Прокладка трубопроводов отопления и водоснабжения из стальных электросварных труб диаметром 100мм КОЭФ. К ПОЗИЦИИ: Киоб ЭМ=2,54 | 100м |  | 0.008 | 49476.66 | 395.81 | 43.12 | 22.36 |  | 330.33
|  | Затраты труда рабочих (ср 4,1) | чел.час | 79.75 | 0.64 | 67.59 | 43.26 | 43.26
|  | Затраты труда машинистов | чел.час | 1.77 | 0.01
| 1. 020129 | Краны башенные при работе на других видах строительства (кроме монтажа технологического оборудования) 8 т | маш.-ч | 0.6858 | 0.01 | 397.64 | 3.98 |  | 3.98
| 2. 021141 | Краны на автомобильном ходу при работе на других видах строительства (кроме магистральных трубопроводов) 10 т | маш.-ч | 0.254 |  | 762.71
| 3. 400001 | Автомобили бортовые грузоподъемностью до 5 т | маш.-ч | 3.556 | 0.03 | 480 | 14.4 |  | 14.4
| 4. 040504 | Аппараты для газовой сварки и резки | маш.-ч | 88.6968 | 0.71 | 7.01 | 4.98 |  | 4.98
| 5. 402-0004 | Раствор готовый кладочный цементный, марка: 100 | м3 | 0.021 | 0.000168 | 3669.71 | 0.62 |  |  |  | 0.62
| 6. 411-0001 | Вода | м3 | 10.99 | 0.08792 | 17.8 | 1.57 |  |  |  | 1.57
| 7. 101-1601 | Известь строительная негашеная хлорная марки А | кг | 0.039 | 0.000312 | 14.43
| 8. 101-0807 | Проволока сварочная легированная диаметром 4 мм | т | 0.001 | 8e-06 | 51714.52 | 0.41 |  |  |  | 0.41
| 9. 101-0324 | Кислород технический газообразный | м3 | 0.67 | 0.00536 | 39.87 | 0.21 |  |  |  | 0.21
| 10. 101-1602 | Ацетилен газообразный технический | м3 | 0.61 | 0.00488 | 202.8 | 0.99 |  |  |  | 0.99
| 11. 300-1320 | Трубопроводы из стальных электросварных труб для отопления и водоснабжения, наружный диаметр, мм : 108 | м | 100 | 0.8 | 391.13 | 312.9 |  |  |  | 312.9
| 12. 300-1224 | Крепления для трубопроводов: кронштейны, планки, хомуты | кг | 69 | 0.552 | 24.68 | 13.62 |  |  |  | 13.62
65 | ТЕР16-07-006-01 | Заделка сальников при проходе труб через фундаменты или стены подвала диаметром до 100мм КОЭФ. К ПОЗИЦИИ: К(эм-зпм) Кзпм Ктрм Кзп Ктрр ОЗП=1,15; ЭМ=1,15; ЗПМ=1,15; ТЗ=1,15; ТЗМ=1,15 | сальник |  | 1 | 142.82 | 142.82 | 132.09 |  |  | 10.73
|  | Затраты труда рабочих (ср 3,5) | чел.час | 2.3805 | 2.38 | 55.49 | 132.07 | 132.07
З | 1. 101-0596 | Мастика битумно-кукерсольная холодная | т | 0.0005 | 0.0005 | 12236.29 | 6.12 |  |  |  | 6.12
З | 2. 101-1355 | Цемент гипсоглиноземистый расширяющийся | т | 0.0006 | 0.0006 | 7305.37 | 4.38 |  |  |  | 4.38
З | 3. 101-1705 | Пакля пропитанная | кг | 0.007 | 0.007 | 33.1 | 0.23 |  |  |  | 0.23
66 | ТЕР46-04-002-01 | Устройство зумпфа КОЭФ. К ПОЗИЦИИ: К(эм-зпм) Кзпм Ктрм Кзп Ктрр ОЗП=1,15; ЭМ=1,15; ЗПМ=1,15; ТЗ=1,15; ТЗМ=1,15 | 1 м3 |  | 0.05 | 3588.25 | 179.41 | 49.21 | 130.2
З |  | Затраты труда рабочих (ср 3,3) | чел.час | 14.5607 | 0.73 | 67.59 | 49.34 | 49.34
| 1. 050102 | Компрессоры передвижные с двигателем внутреннего сгорания давлением до 686 кПа (7 ат) 5 м3/мин | маш.-ч | 3.5305 | 0.18 | 550 | 99 |  | 99
| 2. 330804 | Молотки отбойные пневматические | маш.-ч | 7.061 | 0.35 | 93.8 | 32.83 |  | 32.83
67 | ТЕР11-01-011-01 | Устройство стяжек цементных толщиной 20 мм КОЭФ. К ПОЗИЦИИ: 12-01-002-10 ОЗП=1,15; ЭМ=1,15; ЗПМ=1,15; ТЗ=1,15; ТЗМ=1,15 | 100 м2 стяжки |  | 0.26 | 11097.43 | 2885.33 | 918.24 | 4.48 |  | 1962.61
З |  | Затраты труда рабочих (ср 2,2) | чел.час | 52.252 | 13.59 | 67.59 | 918.55 | 918.55
| 1. 111301 | Вибраторы поверхностные | маш.-ч | 10.4305 | 2.71 | 1.65 | 4.47 |  | 4.47
| 2. 402-0005 | Раствор готовый кладочный цементный, марка 150 | м3 | 2.04 | 0.5304 | 3669.71 | 1946.41 |  |  |  | 1946.41
| 3. 411-0001 | Вода | м3 | 3.5 | 0.91 | 17.8 | 16.2 |  |  |  | 16.2
68 | ТЕР11-01-011-02 | Устройство стяжек цементных на каждые 5 мм изменения толщины стяжки добавлять или исключать к норме 11-01-011-01 КОЭФ. К ПОЗИЦИИ: Кмр МАТ=2; 12-01-002-10 ОЗП=1,15; ЭМ=1,15; ЗПМ=1,15; ТЗ=1,15; ТЗМ=1,15 | 100 м2 стяжки |  | 0.26 | 3792.19 | 985.97 | 11.62 | 1.15 |  | 973.2
З |  | Затраты труда рабочих (ср 2,2) | чел.час | 0.6612 | 0.17 | 67.59 | 11.49 | 11.49
| 1. 111301 | Вибраторы поверхностные | маш.-ч | 2.668 | 0.69 | 1.65 | 1.14 |  | 1.14
| 2. 402-0005 | Раствор готовый кладочный цементный, марка 150 | м3 | 1.02 | 0.2652 | 3669.71 | 973.21 |  |  |  | 973.21
69 | ТЕР11-01-015-08 | Железнение цементных покрытий КОЭФ. К ПОЗИЦИИ: 12-01-002-10 ОЗП=1,15; ЭМ=1,15; ЗПМ=1,15; ТЗ=1,15; ТЗМ=1,15 | 100 м2 покрытия |  | 0.26 | 1239.93 | 322.38 | 251 | 19.73 |  | 51.65
З |  | Затраты труда рабочих (ср 3,9) | чел.час | 14.283 | 3.71 | 67.59 | 250.76 | 250.76
| 1. 030101 | Автопогрузчики 5 т | маш.-ч | 0.069 | 0.02 | 1100 | 22 |  | 22
| 2. 101-1305 | Портландцемент общестроительного назначения бездобавочный марки 400 | т | 0.06 | 0.0156 | 3251.32 | 50.72 |  |  |  | 50.72
| 3. 411-0001 | Вода | м3 | 0.2 | 0.052 | 17.8 | 0.93 |  |  |  | 0.93
70 | ТЕР08-02-007-03 | Установка металлических решеток приямков КОЭФ. К ПОЗИЦИИ: 12-01-002-10 ОЗП=1,15; ЭМ=1,15; ЗПМ=1,15; ТЗ=1,15; ТЗМ=1,15 | 1 т металлических изделий |  | 0.01 | 68145.7 | 681.46 | 42.35 | 13.09 |  | 626.02
З |  | Затраты труда рабочих (ср 3,3) | чел.час | 62.66 | 0.63 | 67.59 | 42.58 | 42.58
| 1. 020129 | Краны башенные при работе на других видах строительства (кроме монтажа технологического оборудования) 8 т | маш.-ч | 0.7935 | 0.01 | 397.64 | 3.98 |  | 3.98
| 2. 400001 | Автомобили бортовые грузоподъемностью до 5 т | маш.-ч | 2.07 | 0.02 | 480 | 9.6 |  | 9.6
| 3. 101-0782 | Поковки из квадратных заготовок массой 1.8 кг | т | 0.06 | 0.0006 | 26872.84 | 16.12 |  |  |  | 16.12
| 4. 101-1786 | Лак битумный БТ-123 | т | 0.005 | 5e-05 | 26894.73 | 1.34 |  |  |  | 1.34
| 5. 201-9014 | Изделия металлические | т | 1 | 0.01 | 58665.25 | 586.65 |  |  |  | 586.65
| 6. 402-0078 | Раствор готовый отделочный тяжелый, цементный 1:3 | м3 | 0.75 | 0.0075 | 2919.05 | 21.89 |  |  |  | 21.89
Раздел 5. Земляные работы по тепловым камерам
71 | ТЕР01-02-057-02 | Разработка грунта вручную в траншеях глубиной до 2 м без креплений с откосами, группа грунтов 2. КОЭФ. К ПОЗИЦИИ: К(эм-зпм) Кзпм Ктрм Кзп Ктрр ОЗП=1,15; ЭМ=1,15; ЗПМ=1,15; ТЗ=1,15; ТЗМ=1,15 | 100м3 |  | 1.02 | 13765.72 | 14041.03 | 14041.03
|  | Затраты труда рабочих (ср 2) | чел.час | 203.665 | 207.74 | 67.59 | 14041.15 | 14041.15
72 | ТЕР01-01-034-02 | Засыпка траншей и котлованов с перемещением грунта до 5 м бульдозерами мощностью 96 (130) кВт (л.с.): 2 группа грунтов КОЭФ. К ПОЗИЦИИ: К(эм-зпм) Кзпм Ктрм Кзп Ктрр ОЗП=1,15; ЭМ=1,15; ЗПМ=1,15; ТЗ=1,15; ТЗМ=1,15 | 1000 м3 грунта |  | 0.102 | 4784.23 | 487.99 |  | 487.99
| 1. 070150 | Бульдозеры при работе на других видах строительства (кроме водохозяйственного): 96 (130) кВт (л.с.) | маш.-ч | 7.7165 | 0.79 | 620 | 489.8 |  | 489.8
73 | 01-02-005-01 ТЕР 59 | Уплотнение грунта пневматическими трамбовками, группа грунтов 1, 2 КОЭФ. К ПОЗИЦИИ: К(эм-зпм) Кзпм Ктрм Кзп Ктрр ОЗП=1,15; ЭМ=1,15; ЗПМ=1,15; ТЗ=1,15; ТЗМ=1,15 | 100м3 |  | 1.02 | 3248.69 | 3313.67 | 1142.38 | 2171.29
|  | Затраты труда рабочих-строителей (ср 3) | чел.час | 16.5704 | 16.9 | 67.59 | 1142.27 | 1142.27
| 1. 050102 | Компрессоры передвижные с двигателем внутреннего сгорания давлением до 686 кПа (7 атм.) 5 м3/мин | маш.-ч | 3.496 | 3.57 | 550 | 1963.5 |  | 1963.5
| 2. 331101 | Трамбовки пневматические при работе от стационарного компрессора | маш.-ч | 14.007 | 14.29 | 14.7 | 210.06 |  | 210.06
Итого прямые затраты по смете в текущих ценах | [6 empty] | 435896.43 | 32956.92 | 30398.12 |  | 372541.39
Накладные расходы | [6 empty] | 31653.32
В том числе, справочно:
75,2% ФОТ (от 14041,03) (Поз. 71) | [6 empty] | 10558.85
84,6% ФОТ (от 2726,02) (Поз. 25-26, 46-47, 59-60, 30, 23, 57, 44) | [6 empty] | 2306.2
89,3% ФОТ (от 1142,38) (Поз. 73) | [6 empty] | 1020.15
98,7% ФОТ (от 2021,18) (Поз. 31, 21, 27, 32, 43) | [6 empty] | 1994.9
112,8% ФОТ (от 2679,23) (Поз. 28, 34, 36-37, 39, 62, 67-70) | [6 empty] | 3022.17
114,68% ФОТ (от 5867,95) (Поз. 33, 38, 41, 61, 42) | [6 empty] | 6729.37
120,32% ФОТ (от 175,21) (Поз. 64-65) | [6 empty] | 210.81
122,2% ФОТ (от 1957,16) (Поз. 1, 9, 11, 48, 51, 22, 55, 5, 7, 66) | [6 empty] | 2391.64
145,7% ФОТ (от 2346,76) (Поз. 15, 14, 16) | [6 empty] | 3419.23
Сметная прибыль | [6 empty] | 18413.3
В том числе, справочно:
45% ФОТ (от 14041,03) (Поз. 71) | [6 empty] | 6318.46
50% ФОТ (от 1142,38) (Поз. 73) | [6 empty] | 571.19
65% ФОТ (от 4700,41) (Поз. 28, 34, 36-37, 39, 62, 31, 21, 27, 32, 43, 67-70) | [6 empty] | 3055.27
70% ФОТ (от 2428,79) (Поз. 25-26, 46-47, 59-60, 30) | [6 empty] | 1700.15
80% ФОТ (от 5867,95) (Поз. 33, 38, 41, 61, 42) | [6 empty] | 4694.36
83% ФОТ (от 175,21) (Поз. 64-65) | [6 empty] | 145.42
85% ФОТ (от 1948,93) (Поз. 1, 9, 11, 48, 51, 5, 7, 23, 57, 44, 66) | [6 empty] | 1656.59
89% ФОТ (от 305,46) (Поз. 22, 55) | [6 empty] | 271.86
Итоги по смете:
Земляные работы, выполняемые механизированным способом | [6 empty] | 142026.11
Кровли | [6 empty] | 210333.82
Бетонные и железобетонные сборные конструкции в промышленном строительстве | [6 empty] | 904.08
Бетонные и железобетонные сборные конструкции в жилищно-гражданском строительстве | [6 empty] | 17198.89
Бетонные и железобетонные монолитные конструкции в промышленном строительстве | [6 empty] | 97860.11
Земляные работы, выполняемые ручным способом | [6 empty] | 748.3
Защита строительных конструкций и оборудования от коррозии | [6 empty] | 3050.6
Строительные металлические конструкции | [6 empty] | 6509.76
Работы по реконструкции зданий и сооружений (усиление и замена существующих конструкций, разборка и возведение отдельных конструктивных элементов) | [6 empty] | 281.37
Полы | [6 empty] | 6293.25
Конструкции из кирпича и блоков | [6 empty] | 756.76
Итого | [6 empty] | 485963.05
В том числе:
Материалы | [6 empty] | 372541.39
Машины и механизмы | [6 empty] | 30398.12
ФОТ | [6 empty] | 32956.92
Накладные расходы | [6 empty] | 31653.32
Сметная прибыль | [6 empty] | 18413.3
Временные здания и сооружения 2,986% | [6 empty] | 14510.86
Итого | [6 empty] | 500473.91
Зимнее удорожание 2,955% | [6 empty] | 14789
Итого | [6 empty] | 515262.91
Перевод в текущие цены 25,5546% | [6 empty] | 131673.38
Итого с учетом доп. затрат в тек ценах | [6 empty] | 646936.29
НДС 18% | [6 empty] | 116448.53
ВСЕГО по смете | [6 empty] | 763384.82
Составил