## Ресурсная смета
Реконструкция ул.Героев Хасана, участок от ПНИТИ до ул.Чернышевского.Первый пусковой комплекс. (Участок от ПНИТИ до ул.Чкалова-1очередь)
(наименование стройки)
ЛОКАЛЬНЫЙ РЕСУРСНЫЙ СМЕТНЫЙ РАСЧЕТ № 01-15-02-03 И3
(локальная смета)
| на | Реконструкция камеры КК-1С
(наименование работ и затрат, наименование объекта)
Основание: 01-15-02
|  | Сметная стоимость строительных работ ___________________________________________________________ |  | ___________________________33,034 |  | тыс.руб.
|  | Средства на оплату труда ___________________________________________________________ |  | ___________________________2,090 |  | тыс.руб.
|  | Сметная трудоемкость ___________________________________________________________ |  | ___________________________________________________________30,93 |  | чел.час
Составлен(а) в текущих ценах по состоянию на 4 квартал 2007 г.
№ пп | Обоснование | Наименование | Ед. изм. | Кол. |  | Сметная стоимость в текущих (прогнозных) ценах, руб.
|  |  |  | на ед. | всего | на ед. | общая | В том числе
[8 empty] | Осн.З/п | Эк.Маш. | З/пМех | Мат
1 | 2 | 3 | 4 | 5 | 6 | 7 | 8 | 9 | 10 | 11 | 12
Раздел 1. Реконструкция камеры КК-1С
1 | 0706-2-7 ТЕР 59 | Разборка плит перекрытий каналов площадью до 5 м2 КОЭФ. К ПОЗИЦИИ: Демонтаж ОЗП=0,8; ЭМ=0,8; ЗПМ=0,8; МАТ=0; ТЗ=0,8; ТЗМ=0,8 | 100шт |  | 0.02 | 45188.4 | 903.77 | 129.6 | 774.17
2 | ТЕР46-03-007-02 | Пробивка проемов в конструкциях из бетона | 1 м3 |  | 0.5 | 10296.93 | 5148.47 | 933.08 | 4215.39
|  | Затраты труда рабочих (ср 3,4) | чел.час | 27.61 | 13.81 | 67.59 | 933.42 | 933.42
| 1. 050102 | Компрессоры передвижные с двигателем внутреннего сгорания давлением до 686 кПа (7 ат) 5 м3/мин | маш.-ч | 11.43 | 5.72 | 550 | 3146 |  | 3146
| 2. 330804 | Молотки отбойные пневматические | маш.-ч | 22.86 | 11.43 | 93.8 | 1072.13 |  | 1072.13
3 | 08-02-001-20 ТЕР 59 | Кладка из керамического пустотелого одинарного кирпича стен приямков и каналов | м3 |  | 0.5 | 4437.98 | 2218.99 | 239.27 | 71.58 |  | 1908.14
4 | 0601-24-1 ТЕР 59 | Устройство стен подвалов и подпорных стен бетонных | 100м3 |  | 0.003 | 449909.33 | 1349.73 | 72.6 | 30.45 |  | 1246.68
5 | 0706-2-7 ТЕР 59 | Устройство плит перекрытий каналов площадью до 5 м2 | 100шт |  | 0.02 | 57974.22 | 1159.48 | 162 | 967.71 |  | 29.77
6 | 12-01-017-01 ТЕР 59 | Устройство выравнивающих стяжек цементно-песчаных толщиной 15мм | 100м2 |  | 0.09 | 9973.52 | 897.62 | 165.58 | 153.17 |  | 578.87
7 | 12-01-017-02 ТЕР 59 | Устройство выравнивающих стяжек цементно-песчаных на каждый 1мм изменения толщины добавлять или исключать к (12-01-017-01) (ОБЩЕЙ ТОЛЩИНОЙ 20ММ) КОЭФ. К ПОЗИЦИИ: Кмр МАТ=5 | 100м2 |  | 0.09 | 9521.43 | 856.93 | 3.04 | 11.69 |  | 842.2
8 | 12-01-002-10 ТЕР 59 | Устройство изоляции из наплавляемых материалов в один слой | 100м2 |  | 0.1225 | 703.29 | 86.15 | 69.88 | 9.67 |  | 6.6
9 | 101-9121-10 | ВКЛЮЧАЕТСЯ СТОИМОСТЬ ТЕХНОЭЛАСТА | М2 |  | 14.21 | 163.58 | 2324.47 |  |  |  | 2324.47
10 | 0801-3-7 ТЕР 59 | Гидроизоляция боковая обмазочная битумная в 2 слоя по выровненной поверхности бутовой кладки, кирпичу, бетону | 100м2 |  | 0.22 | 10596.05 | 2331.13 | 315.24 | 59.07 |  | 1956.82
Итого прямые затраты по смете в текущих ценах | [6 empty] | 17276.74 | 2090.29 | 6292.9 |  | 8893.55
Накладные расходы | [6 empty] | 2238.01
В том числе, справочно:
16,4% ФОТ (от 239,27) (Поз. 3) | [6 empty] | 39.24
98,7% ФОТ (от 72,6) (Поз. 4) | [6 empty] | 71.66
112,8% ФОТ (от 238,5) (Поз. 6-8) | [6 empty] | 269.03
114,68% ФОТ (от 315,24) (Поз. 10) | [6 empty] | 361.52
122,2% ФОТ (от 1224,68) (Поз. 1, 5, 2) | [6 empty] | 1496.56
Сметная прибыль | [6 empty] | 1514.53
В том числе, справочно:
8% ФОТ (от 239,27) (Поз. 3) | [6 empty] | 19.14
65% ФОТ (от 311,1) (Поз. 4, 6-8) | [6 empty] | 202.22
80% ФОТ (от 315,24) (Поз. 10) | [6 empty] | 252.19
85% ФОТ (от 1224,68) (Поз. 1, 5, 2) | [6 empty] | 1040.98
Итоги по смете:
Земляные работы, выполняемые механизированным способом | [6 empty] | 11623
Работы по реконструкции зданий и сооружений (усиление и замена существующих конструкций, разборка и возведение отдельных конструктивных элементов) | [6 empty] | 7081.81
Кровли | [6 empty] | 2324.47
Итого | [6 empty] | 21029.28
В том числе:
Материалы | [6 empty] | 8893.55
Машины и механизмы | [6 empty] | 6292.9
ФОТ | [6 empty] | 2090.29
Накладные расходы | [6 empty] | 2238.01
Сметная прибыль | [6 empty] | 1514.53
Временные здания и сооружения 2,986% | [6 empty] | 627.93
Итого | [6 empty] | 21657.21
Зимнее удорожание 2,955% | [6 empty] | 639.97
Итого | [6 empty] | 22297.18
Перевод в текущие цены 25,5546% | [6 empty] | 5697.96
Итого с учетом доп. затрат в тек ценах | [6 empty] | 27995.14
НДС 18% | [6 empty] | 5039.13
ВСЕГО по смете | [6 empty] | 33034.27
Составил