## Локальная смета
Реконструкция ул.Героев Хасана, участок от ПНИТИ до ул.Чернышевского.Первый пусковой комплекс. (Участок от ПНИТИ до ул.Чкалова-1очередь)
(наименование стройки)
ЛОКАЛЬНЫЙ СМЕТНЫЙ РАСЧЕТ № 02-03-02доп.
(локальная смета)
| на | Благоустройство тротуаров (доп.работы.).
(наименование работ и затрат, наименование объекта)
Основание: 02-03-02
|  | Сметная стоимость строительных работ ___________________________________________________________ |  | ___________________________500,722 |  | тыс.руб.
|  | Средства на оплату труда ___________________________________________________________ |  | ___________________________21,274 |  | тыс.руб.
|  | Сметная трудоемкость ___________________________________________________________ |  | ___________________________________________________________426,51 |  | чел.час
Составлена в текущих ценах по состоянию на IV квартал 2007 г.
№ пп | Обоснование | Наименование | Ед. изм. | Кол. | Стоимость единицы, руб. |  |  |  | Общая стоимость, руб.
[5 empty] | Всего | В том числе |  |  | Всего | В том числе
[6 empty] | Осн.З/п | Эк.Маш. | З/пМех |  | Осн.З/п | Эк.Маш. | З/пМех
1 | 2 | 3 | 4 | 5 | 6 | 7 | 8 | 9 | 10 | 11 | 12 | 13
Раздел 1. Покрытие тротуара (тип 2) (S = 246 м2)
1 | ТЕР27-04-001-02 | Устройство подстилающих и выравнивающих слоев оснований: из песчано-гравийной смеси толщиной 25 см КОЭФ. К ПОЗИЦИИ: Кэм Кзпм Ктрм Кзп Ктрр ОЗП=1,38; ЭМ=1,38; ЗПМ=1,38; ТЗ=1,38; ТЗМ=1,38 | 100м3 | 0,615 2,46*0,25 | 19077.65 | 1221.84 | 17731.21 | 1635.23 | 11732.75 | 751.43 | 10904.69 | 1005.67
2 | СЦМ-408-0200 | Смесь песчано-гравийная природная КОЭФ. К ПОЗИЦИИ: Кэм Кзпм Ктрм Кзп Ктрр ОЗП=1,38; ЭМ=1,38; ЗПМ=1,38; ТЗ=1,38; ТЗМ=1,38 | м3 | 76,875 61,5*1,25 | 503.39 |  |  |  | 38698.11
3 | ТЕР27-07-002-01 | Устройство оснований толщиной 12 см под тротуары из щебня КОЭФ. К ПОЗИЦИИ: Кэм Кзпм Ктрм Кзп Ктрр ОЗП=1,38; ЭМ=1,38; ЗПМ=1,38; ТЗ=1,38; ТЗМ=1,38 | 100м2 | 2.46 | 6371.89 | 2154.06 | 4182.23 | 316.29 | 15674.84 | 5298.98 | 10288.28 | 778.07
4 | ТЕР27-07-002-02 | При изменении толщины оснований на каждый 1 см добавлять или исключать к расценке 27-07-002-1 (добавляется т. 3 см при общей толщине 15 см) КОЭФ. К ПОЗИЦИИ: Кэм Кзпм Ктрм Кзп Ктрр Кмр ОЗП=1,38; ЭМ=1,38; ЗПМ=1,38; МАТ=3; ТЗ=1,38; ТЗМ=1,38 | 100м2 | 2.46 | 588.39 | 132.99 | 455.4 | 27.98 | 1447.43 | 327.15 | 1120.28 | 68.84
5 | СЦМ-408-0019 | Щебень из природного камня для строительных работ марка М600, фракция 20-40 мм КОЭФ. К ПОЗИЦИИ: Кэм Кзпм Ктрм Кзп Ктрр ОЗП=1,38; ЭМ=1,38; ЗПМ=1,38; ТЗ=1,38; ТЗМ=1,38 | м3 | 53.874 | 996.41 |  |  |  | 53680.59
6 | ТЕР27-07-001-01 | Устройство асфальтобетонных покрытий дорожек и тротуаров однослойных из литой мелкозернистой асфальто-бетонной смеси толщиной 3см КОЭФ. К ПОЗИЦИИ: Кэм Кзпм Ктрм Кзп Ктрр ОЗП=1,38; ЭМ=1,38; ЗПМ=1,38; ТЗ=1,38; ТЗМ=1,38 | 100м2 | 2.46 | 15024.83 | 1362.92 | 369.89 | 111.84 | 36961.07 | 3352.78 | 909.92 | 275.12
7 | ТЕР27-07-001-02 | При изменении толщины покрытия на 0,5см добавлять к расценке 07-001-1 (добавляется т. 2 см при общей толщине 5 см) КОЭФ. К ПОЗИЦИИ: Кэм Кзпм Ктрм Кзп Ктрр Кмр ОЗП=1,38; ЭМ=1,38; ЗПМ=1,38; ТЗ=1,38; ТЗМ=1,38 | 100м2 | 2.46 | 9563.17 | 836.5 | 191.09 | 70.19 | 23525.41 | 2057.79 | 470.08 | 172.66
Раздел 2. Бортовой камень тротуара (L = 112 м)
8 | ТЕР27-04-001-02 | Устройство подстилающих и выравнивающих слоев оснований: из песчано-гравийной смеси КОЭФ. К ПОЗИЦИИ: Кэм Кзпм Ктрм Кзп Ктрр ОЗП=1,38; ЭМ=1,38; ЗПМ=1,38; ТЗ=1,38; ТЗМ=1,38 | 100м3 | 0,033338 0,89/2990*112 | 19077.65 | 1221.84 | 17731.21 | 1635.23 | 636.01 | 40.73 | 591.12 | 54.52
9 | СЦМ-408-0200 | Смесь песчано-гравийная природная КОЭФ. К ПОЗИЦИИ: Кэм Кзпм Ктрм Кзп Ктрр ОЗП=1,38; ЭМ=1,38; ЗПМ=1,38; ТЗ=1,38; ТЗМ=1,38 | м3 | 4,16725 3,3338*1,25 | 503.39 |  |  |  | 2097.75
10 | ТЕР27-02-010-02 | Установка бортовых камней бетонных: при других видах покрытий. Бортовые камни сечением 80х200 мм при других видах покрытия, применен коэффициент к норме расхода бетона В15 (М200) - 0,86; раствора цементного- 0,33 (марки БР 100.20.8) КОЭФ. К ПОЗИЦИИ: Кэм К | 100м | 1.12 | 76512.26 | 6245.45 | 742.22 | 85.2 | 85693.74 | 6994.91 | 831.29 | 95.42
Итого прямые затраты по смете в ценах 2001г. | [8 empty] | 270147.7 | 18823.77 | 25115.66 | 2450.3
Накладные расходы | [8 empty] | 28396.63
В том числе, справочно:
133,48% ФОТ (от 21274,07) (Поз. 1, 3-4, 6-8, 10) | [8 empty] | 28396.63
Сметная прибыль | [8 empty] | 20210.37
В том числе, справочно:
95% ФОТ (от 21274,07) (Поз. 1, 3-4, 6-8, 10) | [8 empty] | 20210.37
Итоги по смете:
Земляные работы, выполняемые механизированным способом | [8 empty] | 224278.25
Бетонные и железобетонные монолитные конструкции в промышленном строительстве | [8 empty] | 94476.45
Итого | [8 empty] | 318754.7
В том числе:
Материалы | [8 empty] | 226208.27
Машины и механизмы | [8 empty] | 25115.66
ФОТ | [8 empty] | 21274.07
Накладные расходы | [8 empty] | 28396.63
Сметная прибыль | [8 empty] | 20210.37
Временные здания и сооружения 2,986% | [8 empty] | 9518.02
Итого | [8 empty] | 328272.72
Зимнее удорожание 2,955% | [8 empty] | 9700.46
Итого | [8 empty] | 337973.18
Перевод в текущие цены 25,5546% | [8 empty] | 86367.69
Итого с учетом доп. затрат в тек ценах | [8 empty] | 424340.87
НДС 18% | [8 empty] | 76381.36
ВСЕГО по смете | [8 empty] | 500722.23
Составил