## Ресурсная смета
Реконструкция ул.Героев Хасана, участок от ПНИТИ до ул.Чернышевского.Первый пусковой комплекс. (Участок от ПНИТИ до ул.Чкалова-1очередь)
(наименование стройки)
ЛОКАЛЬНЫЙ РЕСУРСНЫЙ СМЕТНЫЙ РАСЧЕТ № 01-20
(локальная смета)
| на | Демонтажные работы теплотрассы
(наименование работ и затрат, наименование объекта)
Основание: 01-11
|  | Сметная стоимость строительных работ ___________________________________________________________ |  | ___________________________671,482 |  | тыс.руб.
|  | Средства на оплату труда ___________________________________________________________ |  | ___________________________33,812 |  | тыс.руб.
|  | Сметная трудоемкость ___________________________________________________________ |  | ___________________________________________________________507,57 |  | чел.час
Составлен(а) в текущих ценах по состоянию на IV квартал 2007 г.
№ пп | Обоснование | Наименование | Ед. изм. | Кол. |  | Сметная стоимость в текущих (прогнозных) ценах, руб.
|  |  |  | на ед. | всего | на ед. | общая | В том числе
[8 empty] | Осн.З/п | Эк.Маш. | З/пМех | Мат
1 | 2 | 3 | 4 | 5 | 6 | 7 | 8 | 9 | 10 | 11 | 12
Раздел 1. Земляные работы
1 | 01-01-013-14 ТЕР 59 | Разработка грунта с погрузкой на автомобили-самосвалы экскаваторами с ковшом вместимостью 0,5 [0,5-0,63] м3, группа грунтов 2 КОЭФ. К ПОЗИЦИИ: К(эм-зпм) Кзпм Ктрм Кзп Ктрр ОЗП=1,15; ЭМ=1,15; ЗПМ=1,15; ТЗ=1,15; ТЗМ=1,15 | 1000м3 |  | 0.484 | 57570.12 | 27863.94 | 652.42 | 27192.23 |  | 19.29
|  | Затраты труда рабочих-строителей (ср 2) | чел.час | 19.9433 | 9.65 | 67.59 | 652.24 | 652.24
| 1. 070149 | Бульдозеры при работе на других видах строительства (кроме водохозяйственного) 79 (108) кВт (л.с.) | маш.-ч | 11.891 | 5.76 | 527.76 | 3039.9 |  | 3039.9
| 2. 060247 | Экскаваторы одноковшовые дизельные на гусеничном ходу при работе на других видах строительства (кроме водохозяйственного) 0,5 м3 | маш.-ч | 38.272 | 18.52 | 1304 | 24150.08 |  | 24150.08
| 3. 408-0015 | Щебень из природного камня для строительных работ марка 800, фракция, мм: 20-40 | м3 | 0.04 | 0.01936 | 996.41 | 19.29 |  |  |  | 19.29
2 | ТЕР01-02-057-02 | Разработка грунта вручную в траншеях глубиной до 2 м без креплений с откосами, группа грунтов 2. КОЭФ. К ПОЗИЦИИ: К(эм-зпм) Кзпм Ктрм Кзп Ктрр ОЗП=1,15; ЭМ=1,15; ЗПМ=1,15; ТЗ=1,15; ТЗМ=1,15 | 100м3 |  | 0.54 | 13765.72 | 7433.49 | 7433.49
|  | Затраты труда рабочих (ср 2) | чел.час | 203.665 | 109.98 | 67.59 | 7433.55 | 7433.55
3 | ТЕР01-01-013-13 | Разработка грунта с погрузкой на автомобили-самосвалы экскаваторами с ковшом вместимостью 0,5 (0,5-0,63) м3, группа грунтов: 1 (погрузка от ручной разработки) КОЭФ. К ПОЗИЦИИ: К(эм-зпм) Кзпм Ктрм Кзп Ктрр ОЗП=1,15; ЭМ=1,15; ЗПМ=1,15; ТЗ=1,15; ТЗМ=1,15 | 1000 м3 грунта |  | 0.054 | 47005.7 | 2538.31 | 51.63 | 2485.07 |  | 1.61
|  | Затраты труда рабочих (ср 2) | чел.час | 14.145 | 0.76 | 67.59 | 51.37 | 51.37
| 1. 060247 | Экскаваторы одноковшовые дизельные на гусеничном ходу при работе на других видах строительства (кроме водохозяйственного): 0,5 м3 | маш.-ч | 31.349 | 1.69 | 1304 | 2203.76 |  | 2203.76
| 2. 070149 | Бульдозеры при работе на других видах строительства (кроме водохозяйственного): 79 (108) кВт (л.с.) | маш.-ч | 9.7405 | 0.53 | 527.76 | 279.71 |  | 279.71
| 3. 408-0015 | Щебень из природного камня для строительных работ марка 800, фракция 20-40 мм | м3 | 0.03 | 0.00162 | 996.41 | 1.61 |  |  |  | 1.61
4 | Е333-А25-1 | Отвозка грунта на 25 км КОЭФ. К ПОЗИЦИИ: К(эм-зпм) Кзпм Ктрм Кзп Ктрр ОЗП=1,15; ЭМ=1,15; ЗПМ=1,15; ТЗ=1,15; ТЗМ=1,15 | т |  | 941.5 | 103.86 | 97780.89 |  | 97780.89
5 | 01-01-016-02 ТЕР 59 | Работа на отвале, группа грунтов 2-3 КОЭФ. К ПОЗИЦИИ: К(эм-зпм) Кзпм Ктрм Кзп Ктрр ОЗП=1,15; ЭМ=1,15; ЗПМ=1,15; ТЗ=1,15; ТЗМ=1,15 | 1000м3 |  | 0.538 | 2827.1 | 1520.98 | 175.51 | 1324.02 |  | 21.45
|  | Затраты труда рабочих-строителей (ср 2) | чел.час | 4.8266 | 2.6 | 67.59 | 175.73 | 175.73
| 1. 400051 | Автомобили-самосвалы грузоподъемностью до 7 т | маш.-ч | 0.092 | 0.05 | 560 | 28 |  | 28
| 2. 070149 | Бульдозеры при работе на других видах строительства (кроме водохозяйственного) 79 (108) кВт (л.с.) | маш.-ч | 4.5655 | 2.46 | 527.76 | 1298.29 |  | 1298.29
| 3. 408-0015 | Щебень из природного камня для строительных работ марка 800, фракция, мм: 20-40 | м3 | 0.04 | 0.02152 | 996.41 | 21.44 |  |  |  | 21.44
6 | 01-01-033-02 ТЕР 59 | Обратная засыпка ПГС КОЭФ. К ПОЗИЦИИ: К(эм-зпм) Кзпм Ктрм Кзп Ктрр ОЗП=1,15; ЭМ=1,15; ЗПМ=1,15; ТЗ=1,15; ТЗМ=1,15 | 1000м3 |  | 0.271 | 7650.38 | 2073.25 |  | 2073.25
| 1. 070148 | Бульдозеры при работе на других видах строительства (кроме водохозяйственного) 59 (80) кВт (л.с.) | маш.-ч | 10.2005 | 2.76 | 750 | 2070 |  | 2070
7 | 408-0200 | Смесь песчано-гравийная природная | м3 |  | 298.1 | 540 | 160974 |  |  |  | 160974
8 | 01-02-005-01 ТЕР 59 | Уплотнение грунта пневматическими трамбовками, группа грунтов 1, 2 КОЭФ. К ПОЗИЦИИ: К(эм-зпм) Кзпм Ктрм Кзп Ктрр ОЗП=1,15; ЭМ=1,15; ЗПМ=1,15; ТЗ=1,15; ТЗМ=1,15 | 100м3 |  | 2.71 | 3248.69 | 8803.96 | 3035.16 | 5768.8
|  | Затраты труда рабочих-строителей (ср 3) | чел.час | 16.5704 | 44.91 | 67.59 | 3035.47 | 3035.47
| 1. 050102 | Компрессоры передвижные с двигателем внутреннего сгорания давлением до 686 кПа (7 атм.) 5 м3/мин | маш.-ч | 3.496 | 9.47 | 550 | 5208.5 |  | 5208.5
| 2. 331101 | Трамбовки пневматические при работе от стационарного компрессора | маш.-ч | 14.007 | 37.96 | 14.7 | 558.01 |  | 558.01
Раздел 2. ДЕМОНТАЖ
9 | 0706-2-1 ТЕР 59 | Демонтаж канала 2КБ210х140 КОЭФ. К ПОЗИЦИИ: К(эм-зпм) Кзпм Ктрм Кзп Ктрр ОЗП=1,15; ЭМ=1,15; ЗПМ=1,15; ТЗ=1,15; ТЗМ=1,15 (1-й уровень); Кvмаш Кvмр ЭМ=0,8; МАТ=0 (1-й уровень) | 100м3 |  | 0.123 | 116331.58 | 14308.78 | 8146.98 | 6161.8
|  | Затраты труда рабочих-строителей (ср 3,6) | чел.час | 979.9622 | 120.54 | 67.59 | 8147.3 | 8147.3
| 1. 021141 | Краны на автомобильном ходу при работе на других видах строительства (кроме магистральных трубопроводов) 10 т | маш.-ч | 1.368 | 0.17 | 762.71 | 129.66 |  | 129.66
| 2. 021243 | Краны на гусеничном ходу при работе на других видах строительства (кроме магистральных трубопроводов) до 16 т | маш.-ч | 57.8816 | 7.12 | 830.51 | 5913.23 |  | 5913.23
| 3. 400001 | Автомобили бортовые грузоподъемностью до 5 т | маш.-ч | 2.0444 | 0.25 | 480 | 120 |  | 120
10 | ТЕР24-01-003-16 | Демонтаж трубопроводов в проходном канале, диаметр труб: 750 мм КОЭФ. К ПОЗИЦИИ: К(эм-зпм) Кзпм Ктрм Кзп Ктрр ОЗП=1,15; ЭМ=1,15; ЗПМ=1,15; ТЗ=1,15; ТЗМ=1,15; Кvмаш Кvмр ЭМ=0,6; ЗПМ=0,6; МАТ=0; ТЗМ=0,6 | 1 км трубопровода |  | 0.03 | 553107.09 | 16593.21 | 5720.04 | 10873.17
|  | Затраты труда рабочих (ср 4,4) | чел.час | 2820.95 | 84.63 | 67.59 | 5720.14 | 5720.14
| 1. 021141 | Краны на автомобильном ходу при работе на других видах строительства (кроме магистральных трубопроводов) 10 т | маш.-ч | 1.2489 | 0.04 | 762.71 | 30.51 |  | 30.51
| 2. 040102 | Электростанции передвижные 4 кВт | маш.-ч | 45.54 | 1.37 | 177.1 | 242.63 |  | 242.63
| 3. 040202 | Агрегаты сварочные передвижные с номинальным сварочным током 250-400 А с дизельным двигателем | маш.-ч | 481.4544 | 14.44 | 420 | 6064.8 |  | 6064.8
| 4. 041000 | Преобразователи сварочные с номинальным сварочным током 315-500 А | маш.-ч | 18.6231 | 0.56 | 45.18 | 25.3 |  | 25.3
| 5. 050102 | Компрессоры передвижные с двигателем внутреннего сгорания давлением до 686 кПа (7 ат) 5 м3/мин | маш.-ч | 26.013 | 0.78 | 550 | 429 |  | 429
| 6. 150101 | Агрегаты наполнительно-опрессовочные до 70 м3/ч | маш.-ч | 45.54 | 1.37 | 568.55 | 778.91 |  | 778.91
| 7. 150703 | Краны-трубоукладчики для труб диаметром (грузоподъемностью) 800-1000 мм (35 т) | маш.-ч | 185.472 | 5.56 | 586.41 | 3260.44 |  | 3260.44
| 8. 330301 | Машины шлифовальные электрические | маш.-ч | 91.08 | 2.73 | 5.6 | 15.29 |  | 15.29
| 9. 400001 | Автомобили бортовые грузоподъемностью до 5 т | маш.-ч | 1.8699 | 0.06 | 480 | 28.8 |  | 28.8
11 | ТЕР22-01-001-03 | Демонтаж попутного дренажа из асбестоцементных труб диаметром: 200 мм КОЭФ. К ПОЗИЦИИ: К(эм-зпм) Кзпм Ктрм Кзп Ктрр ОЗП=1,15; ЭМ=1,15; ЗПМ=1,15; ТЗ=1,15; ТЗМ=1,15; Кvмаш Кvмр ЭМ=0,6; ЗПМ=0,6; МАТ=0; ТЗМ=0,6 | 1 км трубопровода |  | 0.009 | 37944.57 | 341.5 | 279.84 | 61.66
|  | Затраты труда рабочих (ср 3,6) | чел.час | 460.023 | 4.14 | 67.59 | 279.82 | 279.82
| 1. 021141 | Краны на автомобильном ходу при работе на других видах строительства (кроме магистральных трубопроводов) 10 т | маш.-ч | 0.3864 |  | 762.71
| 2. 040102 | Электростанции передвижные 4 кВт | маш.-ч | 2.4012 | 0.02 | 177.1 | 3.54 |  | 3.54
| 3. 042901 | Установки для гидравлических испытаний трубопроводов, давление нагнетания, низкое 0,1 (1) МПа (кгс/см2), высокое 10 (100) МПа (кгс/см2) при работе от передвижных электростанций | маш.-ч | 20.7 | 0.19 | 89.91 | 17.08 |  | 17.08
| 4. 150701 | Краны-трубоукладчики для труб диаметром (грузоподъемностью) до 400 мм (6,3 т) | маш.-ч | 8.6733 | 0.08 | 460.68 | 36.85 |  | 36.85
| 5. 400001 | Автомобили бортовые грузоподъемностью до 5 т | маш.-ч | 0.5727 | 0.01 | 480 | 4.8 |  | 4.8
12 | ТЕР23-03-001-04 | Демонтаж дренажных круглых сборных железобетонных канализационных колодцев диаметром: 1 м в грунтах мокрых КОЭФ. К ПОЗИЦИИ: К(эм-зпм) Кзпм Ктрм Кзп Ктрр ОЗП=1,15; ЭМ=1,15; ЗПМ=1,15; ТЗ=1,15; ТЗМ=1,15; Кvмаш Кvмр ЭМ=0,8; ЗПМ=0,8; МАТ=0; ТЗМ=0,8 | 10м3 |  | 0.61 | 29332.55 | 17892.85 | 8168.39 | 9724.46
|  | Затраты труда рабочих (ср 3,5) | чел.час | 209.8543 | 128.01 | 63.81 | 8168.32 | 8168.32
| 1. 021141 | Краны на автомобильном ходу при работе на других видах строительства (кроме магистральных трубопроводов) 10 т | маш.-ч | 18.0412 | 11.01 | 762.71 | 8397.44 |  | 8397.44
| 2. 121011 | Котлы битумные передвижные 400 л | маш.-ч | 0.6992 | 0.43 | 88.47 | 38.04 |  | 38.04
| 3. 400001 | Автомобили бортовые грузоподъемностью до 5 т | маш.-ч | 4.416 | 2.69 | 480 | 1291.2 |  | 1291.2
| 4. 402-9086 | Раствор асбоцементный | м3 |  |  | 1269.58
| 5. 402-0002 | Раствор готовый кладочный цементный, марка: 50 | м3 |  |  | 2919.05
| 6. 410-0031 | Смеси асфальтобетонные дорожные, аэродромные и асфальтобетон (холодные), марка: 1 Бх | т |  |  | 2407.19
| 7. 101-0073 | Битумы нефтяные строительные марки БН-90/10 | т |  |  | 6423.34
| 8. 101-1300 | Топливо моторное для среднеоборотных и малооборотных дизелей марки ДТ | т |  |  | 10674.95
| 9. 101-0311 | Каболка | т |  |  | 60589.29
| 10. 101-1305 | Портландцемент общестроительного назначения бездобавочный марки 400 | т |  |  | 3251.32
| 11. 105-9090 | Опалубка металлическая | т |  |  | 33321.09
| 12. 440-9155 | Кольца для колодцев сборные железобетонные диаметром 1000 мм | м |  |  | 4317.16
| 13. 445-3120 | Плиты железобетонные покрытий, перекрытий и днищ | м3 |  |  | 17435.17
| 14. 401-0001 | Бетон тяжелый, класс В 3,5 (М50) | м3 |  |  | 2956.72
| 15. 401-0006 | Бетон тяжелый, класс В 15 (М200) | м3 |  |  | 4011.37
13 | ТЕР09-03-012-12 | Разборка (демонтаж) металлических конструкций, применен коэффициент к нормам затрат труда - 0,6, к нормам эксплуатации машин - 0,7 и к нормам расхода материалов - 0,5 КОЭФ. К ПОЗИЦИИ: К(эм-зпм) Кзпм Ктрм Кзп Ктрр ОЗП=1,15; ЭМ=1,15; ЗПМ=1,15; ТЗ=1,15; ТЗМ=1,15 (1-й уровень); Кvмаш Кvмр ЭМ=0,7; МАТ=0,5 (1-й уровень) | т |  | 0.45 | 1704.14 | 766.87 | 148.36 | 551.71 |  | 66.8
|  | Затраты труда рабочих (ср 3,4) | чел.час | 5.229 | 2.35 | 63.05 | 148.17 | 148.17
| 1. 020403 | Краны козловые при работе на монтаже технологического оборудования 32 т | маш.-ч | 0.5236 | 0.24 | 606.12 | 145.47 |  | 145.47
| 2. 021141 | Краны на автомобильном ходу при работе на других видах строительства (кроме магистральных трубопроводов) 10 т | маш.-ч | 0.0892 | 0.04 | 762.71 | 30.51 |  | 30.51
| 3. 021244 | Краны на гусеничном ходу при работе на других видах строительства (кроме магистральных трубопроводов) 25 т | маш.-ч | 0.6307 | 0.28 | 1210 | 338.8 |  | 338.8
| 4. 041000 | Преобразователи сварочные с номинальным сварочным током 315-500 А | маш.-ч | 0.0536 | 0.02 | 45.18 | 0.9 |  | 0.9
| 5. 400001 | Автомобили бортовые грузоподъемностью до 5 т | маш.-ч | 0.1368 | 0.06 | 480 | 28.8 |  | 28.8
| 6. 040504 | Аппараты для газовой сварки и резки | маш.-ч | 1.3328 | 0.6 | 7.01 | 4.21 |  | 4.21
| 7. 101-1714 | Болты строительные с гайками и шайбами | т | 0.002 | 0.0009 | 54864.56 | 49.38 |  |  |  | 49.38
| 8. 101-1805 | Гвозди строительные | т |  |  | 25408.75
| 9. 113-0021 | Грунтовка ГФ-021 красно-коричневая | т |  |  | 33494.36
| 10. 113-0156 | Растворители марки Р-4 | т |  |  | 33767.53
| 11. 101-0797 | Катанка горячекатаная в мотках диаметром 6.3-6.5 мм | т |  |  | 18242.11
| 12. 101-1019 | Швеллеры N 40, сталь марки Ст0 | т | 0.001 | 0.00045 | 20723.78 | 9.33 |  |  |  | 9.33
| 13. 101-0324 | Кислород технический газообразный | м3 | 0.975 | 0.4387 | 39.87 | 17.49 |  |  |  | 17.49
| 14. 101-1513 | Электроды диаметром 4 мм Э42 | т |  |  | 39395.06
| 15. 101-0309 | Канат пеньковый пропитанный | т |  |  | 53694.95
| 16. 102-0023 | Бруски обрезные длиной 4-6.5 м, шириной 75-150 мм, толщиной 40-75 мм I сорта. Пиломатериалы хвойных пород. | м3 | 0.001 | 0.00045 | 3856.11 | 1.74 |  |  |  | 1.74
| 17. 542-0042 | Пропан-бутан, смесь техническая | кг | 0.295 | 0.1328 | 15.86 | 2.11 |  |  |  | 2.11
| 18. 201-0756 | Отдельные конструктивные элементы зданий и сооружений с преобладанием горячекатаных профилей, средняя масса сборочной единицы свыше 0.1 до 0.5 т | т | 0.002 | 0.0009 | 58665.25 | 52.8 |  |  |  | 52.8
| 19. 537-0097 | Канат двойной свивки типа ТК оцинкованный из проволок марки В, маркировочная группа 1770 н/мм2, диаметром 5.5 мм | 10 м | 0.009 | 0.00405 | 183.35 | 0.74 |  |  |  | 0.74
14 | Е31-А11-11 | Погрузка изделий из сборного железобетона, бетона, керамзитобетона массой до 5т при автомобильных перевозках КОЭФ. К ПОЗИЦИИ: К(эм-зпм) Кзпм Ктрм Кзп Ктрр ОЗП=1,15; ЭМ=1,15; ЗПМ=1,15; ТЗ=1,15; ТЗМ=1,15 | т |  | 44.16 | 47.12 | 2080.62 |  | 2080.62
15 | Е31-А31-1 | Погрузка труб асбестоцементных Д 200 КОЭФ. К ПОЗИЦИИ: К(эм-зпм) Кзпм Ктрм Кзп Ктрр ОЗП=1,15; ЭМ=1,15; ЗПМ=1,15; ТЗ=1,15; ТЗМ=1,15 | т |  | 0.2007 | 31.39 | 6.3 |  | 6.3
16 | Е31-А32-2 | Погрузка труб металлических Д более 426 мм вкл. при автомобильных перевозках КОЭФ. К ПОЗИЦИИ: К(эм-зпм) Кзпм Ктрм Кзп Ктрр ОЗП=1,15; ЭМ=1,15; ЗПМ=1,15; ТЗ=1,15; ТЗМ=1,15 | Т |  | 3.84 | 29.87 | 114.68 |  | 114.68
17 | ЕТС31-А30-21 | Погрузка металлических конструкций при автомобильных перевозках КОЭФ. К ПОЗИЦИИ: К(эм-зпм) Кзпм Ктрм Кзп Ктрр ОЗП=1,15; ЭМ=1,15; ЗПМ=1,15; ТЗ=1,15; ТЗМ=1,15 | Т |  | 0.45 | 60.32 | 27.14 |  | 27.14
18 | Е333-А24-1 | Отвозка труб автомобилями-самосвалами расстояние перевозки 24км, класс груза 1 КОЭФ. К ПОЗИЦИИ: К(эм-зпм) Кзпм Ктрм Кзп Ктрр ОЗП=1,15; ЭМ=1,15; ЗПМ=1,15; ТЗ=1,15; ТЗМ=1,15 | Т |  | 4.0407 | 100.69 | 406.87 |  | 406.87
19 | Е333-А24-1 | Отвозка демонтируемого ж/б на 24км КОЭФ. К ПОЗИЦИИ: К(эм-зпм) Кзпм Ктрм Кзп Ктрр ОЗП=1,15; ЭМ=1,15; ЗПМ=1,15; ТЗ=1,15; ТЗМ=1,15 | тн |  | 44.16 | 100.69 | 4446.65 |  | 4446.65
20 | ЕТС331-А25-1 | Перевозка автомобильным транспортом, расстояние перевозки 25 км, класс груза 1 | Т |  | 0.45 | 90.31 | 40.64 |  | 40.64
Итого прямые затраты по смете в текущих ценах | [6 empty] | 366014.93 | 33811.82 | 171119.96 |  | 161083.15
Накладные расходы | [6 empty] | 36480.57
В том числе, справочно:
75,2% ФОТ (от 7433,49) (Поз. 2) | [6 empty] | 5589.98
84,6% ФОТ (от 148,36) (Поз. 13) | [6 empty] | 125.51
89,3% ФОТ (от 3914,72) (Поз. 1, 3, 5-6, 8) | [6 empty] | 3495.85
122,2% ФОТ (от 22315,25) (Поз. 9, 12, 10-11) | [6 empty] | 27269.23
Сметная прибыль | [6 empty] | 24963.23
В том числе, справочно:
45% ФОТ (от 7433,49) (Поз. 2) | [6 empty] | 3345.07
50% ФОТ (от 3914,72) (Поз. 1, 3, 5-6, 8) | [6 empty] | 1957.36
85% ФОТ (от 8295,34) (Поз. 9, 13) | [6 empty] | 7051.04
89% ФОТ (от 14168,27) (Поз. 12, 10-11) | [6 empty] | 12609.76
Итоги по смете:
Земляные работы, выполняемые механизированным способом | [6 empty] | 222760.07
Бетонные и железобетонные монолитные конструкции в промышленном строительстве | [6 empty] | 174005.94
Наружные сети водопровода, канализации, теплоснабжения, газопровода | [6 empty] | 29606.45
Земляные работы, выполняемые ручным способом | [6 empty] | 1018.49
Перевозка грузов автомобильным транспортом | [6 empty] | 67.78
Итого | [6 empty] | 427458.73
В том числе:
Материалы | [6 empty] | 161083.15
Машины и механизмы | [6 empty] | 171119.96
ФОТ | [6 empty] | 33811.82
Накладные расходы | [6 empty] | 36480.57
Сметная прибыль | [6 empty] | 24963.23
Временные здания и сооружения 2,986% | [6 empty] | 12763.92
Итого | [6 empty] | 440222.65
Зимнее удорожание 2,955% | [6 empty] | 13008.58
Итого | [6 empty] | 453231.23
Перевод в текущие цены 25,5546% | [6 empty] | 115821.43
Итого с учетом доп. затрат в тек ценах | [6 empty] | 569052.66
НДС 18% | [6 empty] | 102429.48
ВСЕГО по смете | [6 empty] | 671482.14
Составил