## Локальная смета
Приложение к муниципальному контракту от №
| СОГЛАСОВАНО: | [9 empty] | УТВЕРЖДАЮ:
| (подрядчик) | [9 empty] | Директор МУ "Пермблагоустройство"
________________________И.А. Денисов
"______ " _______________2009г.
Капитальный ремонт перекрестка ул.Белинского и ул.Сибирской
(наименование стройки)
ЛОКАЛЬНЫЙ СМЕТНЫЙ РАСЧЕТ № 1-1
(локальная смета)
|  | на | Дорожная одежда
(наименование работ и затрат, наименование объекта)
Основание:
|  |  | Сметная стоимость строительных работ ___________________________________________________________ | [5 empty] | ___________________________5792784 |  | руб.
|  |  | Средства на оплату труда ___________________________________________________________ | [5 empty] | ___________________________263895 |  | руб.
|  |  | Сметная трудоемкость ___________________________________________________________ | [5 empty] | ___________________________________________________________2205,56 |  | чел.час
№ пп | Обоснование | Наименование | Ед. изм. | Кол. | Стоимость единицы, руб. |  |  |  | Общая стоимость, руб. |  |  |  | Т/з осн. раб.на ед. | Т/з осн. раб. Всего | Т/з мех. на ед. | Т/з мех. Всего
[5 empty] | Всего | В том числе |  |  | Всего | В том числе
[6 empty] | Осн.З/п | Эк.Маш | З/пМех |  | Осн.З/п | Эк.Маш | З/пМех
1 | 2 | 3 | 4 | 5 | 6 | 7 | 8 | 9 | 10 | 11 | 12 | 13 | 14 | 15 | 16 | 17
Раздел 1. Дорожная одежда
1 | ТЕР27-03-009-04 | Срезка поверхностного слоя асфальтобетонных дорожных покрытий методом холодного фрезерования при ширине барабана фрезы 2000 мм, толщина слоя 10 см КОЭФ. К ПОЗИЦИИ: 3.1 Производство работ на одной половине проезжей части при систематическом движении транспорта на другой ОЗП=1,2; ЭМ=1,2; ЗПМ=1,2; ТЗ=1,2; ТЗМ=1,2 | 100 м2 | 59,6 х*10 | 2706.9 | 25.37 | 2663.93 | 52.27 | 161331 | 1512 | 158770 | 3115 | 2.09 | 124.56 | 3.28 | 195.49
2 | СЦП3-3-25-1 | Перевозка навалочных грузов автомобилями-самосвалами (работающими вне карьеров), расстояние перевозки 25 км: класс груза 1 | 1 т | 1192 | 22.04 |  | 22.04 |  | 26272 |  | 26272
3 | ТЕР27-06-026-01 | Розлив вяжущих материалов КОЭФ. К ПОЗИЦИИ: 3.1 Производство работ на одной половине проезжей части при систематическом движении транспорта на другой ОЗП=1,2; ЭМ=1,2; ЗПМ=1,2; ТЗ=1,2; ТЗМ=1,2 | 1 т | 4,768 х*0,8 | 1997.72 |  | 58.13 | 12.46 | 9525 |  | 277 | 59 |  |  | 0.79 | 3.77
4 | СЦМ-101-1561 | Битумы нефтяные дорожные жидкие класс МГ и СГ | т | -4,911 -ъ.ъ1 | 1883.1 |  |  |  | -9248
5 |  | Битумная эмульсия ЭБК-1 | т | 4,911 ъ.ъ1 | 3969.2 |  |  |  | 19493
6 | ТЕР27-06-020-06 | Устройство покрытия толщиной 4 см из горячих асфальтобетонных смесей пористых крупнозернистых, плотность каменных материалов 2,5-2,9 т/м3 КОЭФ. К ПОЗИЦИИ: 3.1 Производство работ на одной половине проезжей части при систематическом движении транспорта на другой ОЗП=1,2; ЭМ=1,2; ЗПМ=1,2; ТЗ=1,2; ТЗМ=1,2 | 1000 м2 покрытия | 5.96 | 35983.97 | 628.73 | 2927.5 | 368.59 | 214464 | 3747 | 17448 | 2197 | 45.96 | 273.92 | 22.87 | 136.31
7 | СЦМ-101-9010 | Битумы | т | -0,06437 -х.х1 | 1743.7 |  |  |  | -112
8 |  | Битумы нефтяные дорожные марки БНД-60/90, БНД-90/130 | т | 0,06437 х.х1 | 2022.3 |  |  |  | 130
9 | СЦМ-410-0021-1 | Смеси асфальтобетонные дорожные, аэродромные и асфальтобетон (горячие и теплые для пористого асфальтобетона, щебеночные и гравийные), марка: 1 | т | -551,3 -х.х2 | 349.81 |  |  |  | -192850
10 |  | Смеси асфальтобетонные дорожные, аэродромные и асфальтобетон (горячие и теплые для пористого асфальтобетона, щебеночные и гравийные), марка: 1 | т | 551,3 х.х2 | 476.96 |  |  |  | 262948
11 | ТЕР27-06-021-06 | При изменении толщины покрытия на 0,5 см добавлять или исключать к расценке 27-06-020-6 КОЭФ. К ПОЗИЦИИ: 3.1 Производство работ на одной половине проезжей части при систематическом движении транспорта на другой ОЗП=1,2; ЭМ=1,2; ЗПМ=1,2; ТЗ=1,2; ТЗМ=1,2; толщина до 5см ПЗ=2; ОЗП=2; ЭМ=2; ЗПМ=2; МАТ=2; ТЗ=2; ТЗМ=2 | 1000 м2 покрытия | 5,96 х | 8124 | 2.96 | 0.56 |  | 48419 | 18 | 3 |  | 0.22 | 1.31
12 | СЦМ-101-9010 | Битумы | т | -0,01669 -з.з1 | 1743.7 |  |  |  | -29
13 |  | Битумы нефтяные дорожные марки БНД-60/90, БНД-90/130 | т | 0,01669 з.з1 | 2022.3 |  |  |  | 34
14 | СЦМ-410-0021-1 | Смеси асфальтобетонные дорожные, аэродромные и асфальтобетон (горячие и теплые для пористого асфальтобетона, щебеночные и гравийные), марка: 1 | т | -138,3 -з.з2 | 349.81 |  |  |  | -48379
15 |  | Смеси асфальтобетонные дорожные, аэродромные и асфальтобетон (горячие и теплые для пористого асфальтобетона, щебеночные и гравийные), марка: 1 | т | 138,3 з.з2 | 476.96 |  |  |  | 65964
16 | ТЕР27-06-026-01 | Розлив вяжущих материалов КОЭФ. К ПОЗИЦИИ: 3.1 Производство работ на одной половине проезжей части при систематическом движении транспорта на другой ОЗП=1,2; ЭМ=1,2; ЗПМ=1,2; ТЗ=1,2; ТЗМ=1,2 | 1 т | 2,384 х*0,4 | 1997.72 |  | 58.13 | 12.46 | 4763 |  | 139 | 30 |  |  | 0.79 | 1.88
17 | СЦМ-101-1561 | Битумы нефтяные дорожные жидкие класс МГ и СГ | т | -2,456 -щ.щ1 | 1883.1 |  |  |  | -4625
18 |  | Битумная эмульсия ЭБК-1 | т | 2,456 щ.щ1 | 3969.2 |  |  |  | 9748
19 | ТЕР27-06-020-01 | Устройство покрытия толщиной 4 см из горячих асфальтобетонных смесей плотных мелкозернистых типа АБВ, плотность каменных материалов 2,5-2,9 т/м3 КОЭФ. К ПОЗИЦИИ: 3.1 Производство работ на одной половине проезжей части при систематическом движении транспорта на другой ОЗП=1,2; ЭМ=1,2; ЗПМ=1,2; ТЗ=1,2; ТЗМ=1,2 | 1000 м2 покрытия | 5,96 х | 44048.07 | 628.73 | 2934.29 | 369.16 | 262526 | 3747 | 17488 | 2200 | 45.96 | 273.92 | 22.94 | 136.72
20 | СЦМ-101-9010 | Битумы | т | -0,06437 -ш.ш1 | 1743.7 |  |  |  | -112
21 |  | Битумы нефтяные дорожные марки БНД-60/90, БНД-90/130 | т | 0,06437 ш.ш1 | 2022.3 |  |  |  | 130
22 | СЦМ-410-0001 | Смеси асфальтобетонные дорожные, аэродромные и асфальтобетон (горячие и теплые для плотного асфальтобетона мелко и крупнозернистые, песчаные), марка: 1, тип А | т | -575,7 -ш.ш2 | 416.87 |  |  |  | -239992
23 |  | Смеси асфальтобетонные дорожные, аэродромные и асфальтобетон (горячие и теплые для плотного асфальтобетона мелко и крупнозернистые, песчаные), марка: 1, тип А | т | 575,7 ш.ш2 | 471.36 |  |  |  | 271362
24 | ТЕР27-06-021-01 | При изменении толщины покрытия на 0,5 см добавлять или исключать к расценке 27-06-020-1 КОЭФ. К ПОЗИЦИИ: толщина до 5см ПЗ=2; ОЗП=2; ЭМ=2; ЗПМ=2; МАТ=2; ТЗ=2; ТЗМ=2; 3.1 Производство работ на одной половине проезжей части при систематическом движении транспорта на другой ОЗП=1,2; ЭМ=1,2; ЗПМ=1,2; ТЗ=1,2; ТЗМ=1,2 | 1000 м2 покрытия | 5,96 ш | 10096.67 | 2.95 | 0.58 |  | 60176 | 18 | 3 |  | 0.22 | 1.31
25 | СЦМ-101-9010 | Битумы | т | -0,01669 -г.г1 | 1743.7 |  |  |  | -29
26 |  | Битумы нефтяные дорожные марки БНД-60/90, БНД-90/130 | т | 0,01669 г.г1 | 2022.3 |  |  |  | 34
27 | СЦМ-410-0001 | Смеси асфальтобетонные дорожные, аэродромные и асфальтобетон (горячие и теплые для плотного асфальтобетона мелко и крупнозернистые, песчаные), марка: 1, тип А | т | -144,2 -г.г2 | 416.87 |  |  |  | -60113
28 |  | Смеси асфальтобетонные дорожные, аэродромные и асфальтобетон (горячие и теплые для плотного асфальтобетона мелко и крупнозернистые, песчаные), марка: 1, тип А | т | 144,2 г.г2 | 471.36 |  |  |  | 67970
29 | ТЕРр68-14-01 | Разборка бортовых камней: на бетонном основании КОЭФ. К ПОЗИЦИИ: 1.4 При выполнении работ по ремонту дорожных оснований и покрытий в условиях непрекращающегося движения транспорта ОЗП=1,2; ЭМ=1,2; ЗПМ=1,2; ТЗ=1,2; ТЗМ=1,2 | 100 м | 6 | 2835.23 | 1007.52 | 1827.71 | 154.31 | 17011 | 6045 | 10966 | 926 | 81.91 | 491.46 | 11.28 | 67.68
30 | СЦП1-3-26 | Погрузочные работы при автомобильных перевозках: Мусор строительный | за т груза | 87.48 | 1.78 |  |  |  | 156
31 | СЦП3-3-25-1 | Перевозка навалочных грузов автомобилями-самосвалами (работающими вне карьеров), расстояние перевозки 25 км: класс груза 1 | 1 т | 87.48 | 22.04 |  | 22.04 |  | 1928 |  | 1928
32 | ТЕР27-02-010-04 | Установка бортовых камней природных при других видах покрытий КОЭФ. К ПОЗИЦИИ: 3.1 Производство работ на одной половине проезжей части при систематическом движении транспорта на другой ОЗП=1,2; ЭМ=1,2; ЗПМ=1,2; ТЗ=1,2; ТЗМ=1,2 | 100 м бортового камня | 6 | 4365.13 | 1547.36 | 94.61 | 12.83 | 26191 | 9284 | 568 | 77 | 130.8 | 784.8 | 0.86 | 5.16
33 | СЦМ-401-0006 | Бетон тяжелый, класс В 15 (М200) | м3 | -35,4 -н.н1 | 445.44 |  |  |  | -15769
34 |  | Бетон тяжелый, класс В 15 (М200) | м3 | 35,4 н.н1 | 740.79 |  |  |  | 26224
35 | СЦМ-402-0004 | Раствор готовый кладочный цементный, марка 100 | м3 | -0,36 -н.н2 | 357.39 |  |  |  | -129
36 |  | Раствор готовый кладочный цементный, марка 100 | м3 | 0,36 н.н2 | 639.39 |  |  |  | 230
37 |  | Камни бортовые из горных пород, марка 1ГП | м | 600 н.н3 | 283.78 |  |  |  | 170268
38 | ТЕР47-01-046-02 | Подготовка почвы для устройства партерного и обыкновенного газона без внесения растительной земли: вручную | 100 м2 | 4.7 | 191.35 | 191.35 |  |  | 899 | 899 |  |  | 17.27 | 81.17
39 | ТЕР47-01-046-06 | Посев газонов партерных, мавританских и обыкновенных вручную | 100 м2 | 4,7 е | 549.62 | 72.12 | 322.44 | 37.48 | 2583 | 339 | 1515 | 176 | 5.99 | 28.15 | 2.74 | 12.88
40 | ТЕРр66-22-01 | Замена люков и кирпичных горловин колодцев и камер | 1 люк | 32 | 1005.24 | 55.04 | 7.74 |  | 32168 | 1761 | 248 |  | 4.53 | 144.96 | 0.1 | 3.2
41 | СЦМ-401-0023 | Бетон тяжелый, класс В 7,5 (М100) крупность более 40мм | м3 | -11,2 -й.й1 | 405.21 |  |  |  | -4538
42 | тек.цена | Бетон тяжелый, класс В 7,5 (М100) крупность более 40мм | м3 | 11,2 й.й1 | 637.99 |  |  |  | 7145
43 | СЦМ-402-0002 | Раствор готовый кладочный цементный, марка 50 | м3 | -0,96 -й.й2 | 337.08 |  |  |  | -324
44 | тек.цена | Раствор готовый кладочный цементный, марка 50 | м3 | 0,96 й.й2 | 501.59 |  |  |  | 482
Итого прямые затраты по смете в ценах 2001г. | [8 empty] | 1194325 | 27370 | 235625 | 8780 |  | 2205.56 |  | 563.09
Итого прямые затраты по смете с учетом коэффициентов к итогам | [8 empty] | 5264986 | 199801 | 1037983 | 64094 |  | 2205.56 |  | 563.09
В том числе, справочно:
перевод в цены 3 кв. 2009 года (ФЛЦ) ОЗП=7,3; ЭМ-ЗПМ=4,169; ЗПМ=7,3; МАТ=4,324 (Поз. 1, 3-28, 32-37, 29, 38-44) | [8 empty] | 3952473 | 172431 | 684820 | 55314
перевозка ПЗ=5,168; ОЗП=5,168; ЭМ=5,168; ЗПМ=5,168; МАТ=5,168 (Поз. 2, 31, 30) | [8 empty] | 118188 |  | 117538
Накладные расходы | [8 empty] | 327341
В том числе, справочно:
104%*0,94 ФОТ (от 50889) (Поз. 29) | [8 empty] | 49749
108%*0,94 ФОТ (от 12855) (Поз. 40-44) | [8 empty] | 13050
115%*0,94 ФОТ (от 10322) (Поз. 38-39) | [8 empty] | 11158
142%*0,94 ФОТ (от 189829) (Поз. 1, 3-28, 32-37) | [8 empty] | 253384
Сметная прибыль | [8 empty] | 200457
В том числе, справочно:
60% ФОТ (от 50889) (Поз. 29) | [8 empty] | 30533
68% ФОТ (от 12855) (Поз. 40-44) | [8 empty] | 8741
90%*0.85 ФОТ (от 10322) (Поз. 38-39) | [8 empty] | 7896
95%*0.85 ФОТ (от 189829) (Поз. 1, 3-28, 32-37) | [8 empty] | 153287
Итоги по смете:
Автомобильные дороги | [8 empty] | 5257059 |  |  |  |  | 1459.82 |  | 479.33
Перевозка автотранспортом | [8 empty] | 145738
Благоустройство (ремонтно-строительные) | [8 empty] | 173028 |  |  |  |  | 491.46 |  | 67.68
Погрузо-разгрузочные работы при автоперевозках | [8 empty] | 806
Озеленение. Защитные лесонасаждения | [8 empty] | 38110 |  |  |  |  | 109.32 |  | 12.88
Наружные инженерные сети: другие работы (ремонтно-строительные) | [8 empty] | 178043 |  |  |  |  | 144.96 |  | 3.2
Итого | [8 empty] | 5792784 |  |  |  |  | 2205.56 |  | 563.09
В том числе:
Материалы | [8 empty] | 4026396
Машины и механизмы | [8 empty] | 1037983
ФОТ | [8 empty] | 263895
Накладные расходы | [8 empty] | 327341
Сметная прибыль | [8 empty] | 200457
ВСЕГО по смете | [8 empty] | 5792784 |  |  |  |  | 2205.56 |  | 563.09