## Локальная смета
Реконструкция ул.Героев Хасана, участок от ПНИТИ до ул.Чернышевского.Первый пусковой комплекс. (Участок от ПНИТИ до ул.Чкалова-1очередь)
(наименование стройки)
ЛОКАЛЬНЫЙ СМЕТНЫЙ РАСЧЕТ № 02-03-02доп..
(локальная смета)
| на | Благоустройство тротуаров
(наименование работ и затрат, наименование объекта)
Основание:
|  | Сметная стоимость строительных работ ___________________________________________________________ |  | ___________________________1258,511 |  | тыс.руб.
|  | Средства на оплату труда ___________________________________________________________ |  | ___________________________48,774 |  | тыс.руб.
|  | Сметная трудоемкость ___________________________________________________________ |  | ___________________________________________________________1010,97 |  | чел.час
Составлен(а) в текущих ценах по состоянию на 4 квартал 2007 г.
№ пп | Обоснование | Наименование | Ед. изм. | Кол. на ед./ всего | Стоимость единицы, руб. |  |  |  | Общая стоимость, руб.
[5 empty] | Всего | В том числе |  |  | Всего | В том числе
[6 empty] | Осн.З/п | Эк.Маш. | З/пМех |  | Осн.З/п | Эк.Маш. | З/пМех
1 | 2 | 3 | 4 | 5 | 6 | 7 | 8 | 9 | 10 | 11 | 12 | 13
Раздел 1. Покрытие тротуара (тип 2) (S = 180 м2)
1 | ТЕР27-04-001-02 | Устройство подстилающих и выравнивающих слоев оснований: из песчано-гравийной смеси толщиной 25 см КОЭФ. К ПОЗИЦИИ: Кэм Кзпм Ктрм Кзп Ктрр ОЗП=1,38; ЭМ=1,38; ЗПМ=1,38; ТЗ=1,38; ТЗМ=1,38 | 100м3 | 0.45 | 19077.65 | 1221.84 | 17731.21 | 1635.23 | 8584.94 | 549.83 | 7979.04 | 735.85
2 | СЦМ-408-0200 | Смесь песчано-гравийная природная КОЭФ. К ПОЗИЦИИ: Кэм Кзпм Ктрм Кзп Ктрр ОЗП=1,38; ЭМ=1,38; ЗПМ=1,38; ТЗ=1,38; ТЗМ=1,38 | м3 | 56.25 | 503.39 |  |  |  | 28315.69
3 | ТЕР27-07-002-01 | Устройство оснований толщиной 12 см под тротуары из щебня КОЭФ. К ПОЗИЦИИ: Кэм Кзпм Ктрм Кзп Ктрр ОЗП=1,38; ЭМ=1,38; ЗПМ=1,38; ТЗ=1,38; ТЗМ=1,38 | 100м2 | 1.8 | 6371.89 | 2154.06 | 4182.23 | 316.29 | 11469.39 | 3877.3 | 7528.01 | 569.32
4 | ТЕР27-07-002-02 | При изменении толщины оснований на каждый 1 см добавлять или исключать к расценке 27-07-002-1 (добавляется т. 3 см при общей толщине 15 см) КОЭФ. К ПОЗИЦИИ: Кэм Кзпм Ктрм Кзп Ктрр Кмр ОЗП=1,38; ЭМ=1,38; ЗПМ=1,38; МАТ=3; ТЗ=1,38; ТЗМ=1,38 | 100м2 | 1.8 | 588.39 | 132.99 | 455.4 | 27.98 | 1059.1 | 239.38 | 819.72 | 50.37
5 | СЦМ-408-0019 | Щебень из природного камня для строительных работ марка М600, фракция 20-40 мм КОЭФ. К ПОЗИЦИИ: Кэм Кзпм Ктрм Кзп Ктрр ОЗП=1,38; ЭМ=1,38; ЗПМ=1,38; ТЗ=1,38; ТЗМ=1,38 | м3 | 39.42 | 996.41 |  |  |  | 39278.48
6 | ТЕР27-07-001-01 | Устройство асфальтобетонных покрытий дорожек и тротуаров однослойных из литой мелкозернистой асфальто-бетонной смеси толщиной 3см КОЭФ. К ПОЗИЦИИ: Кэм Кзпм Ктрм Кзп Ктрр ОЗП=1,38; ЭМ=1,38; ЗПМ=1,38; ТЗ=1,38; ТЗМ=1,38 | 100м2 | 1.8 | 15024.83 | 1362.92 | 369.89 | 111.84 | 27044.69 | 2453.26 | 665.8 | 201.3
7 | ТЕР27-07-001-02 | При изменении толщины покрытия на 0,5см добавлять к расценке 07-001-1 (добавляется т. 2 см при общей толщине 5 см) КОЭФ. К ПОЗИЦИИ: Кэм Кзпм Ктрм Кзп Ктрр Кмр ОЗП=1,38; ЭМ=1,38; ЗПМ=1,38; ТЗ=1,38; ТЗМ=1,38 | 100м2 | 1.8 | 9563.17 | 836.5 | 191.09 | 70.19 | 17213.71 | 1505.7 | 343.96 | 126.33
Раздел 2. Бортовой камень тротуара (L = 470 м)
8 | ТЕР27-04-001-02 | Устройство подстилающих и выравнивающих слоев оснований: из песчано-гравийной смеси КОЭФ. К ПОЗИЦИИ: Кэм Кзпм Ктрм Кзп Ктрр ОЗП=1,38; ЭМ=1,38; ЗПМ=1,38; ТЗ=1,38; ТЗМ=1,38 | 100м3 | 0.14 | 19077.65 | 1221.84 | 17731.21 | 1635.23 | 2670.87 | 171.06 | 2482.37 | 228.93
9 | СЦМ-408-0200 | Смесь песчано-гравийная природная КОЭФ. К ПОЗИЦИИ: Кэм Кзпм Ктрм Кзп Ктрр ОЗП=1,38; ЭМ=1,38; ЗПМ=1,38; ТЗ=1,38; ТЗМ=1,38 | м3 | 17.5 | 503.39 |  |  |  | 8809.33
10 | ТЕР27-02-010-02 | Установка бортовых камней бетонных: при других видах покрытий. Бортовые камни сечением 80х200 мм при других видах покрытия, применен коэффициент к норме расхода бетона В15 (М200) - 0,86; раствора цементного- 0,33 (марки БР 100.20.8) КОЭФ. К ПОЗИЦИИ: Кэм Кзпм Ктрм Кзп Ктрр ОЗП=1,38; ЭМ=1,38; ЗПМ=1,38; ТЗ=1,38; ТЗМ=1,38 | 100м | 4.7 | 76512.26 | 6245.45 | 742.22 | 85.2 | 359607.64 | 29353.64 | 3488.45 | 400.43
Раздел 3. Плитное покрытие
11 | ТЕР27-04-001-02 | Устройство подстилающих и выравнивающих слоев оснований: из песчано-гравийной смеси КОЭФ. К ПОЗИЦИИ: Кэм Кзпм Ктрм Кзп Ктрр ОЗП=1,38; ЭМ=1,38; ЗПМ=1,38; ТЗ=1,38; ТЗМ=1,38 | 100м3 | 0.2512 | 19077.65 | 1221.84 | 17731.21 | 1635.23 | 4792.31 | 306.93 | 4454.08 | 410.77
12 | СЦМ-408-0200 | Смесь песчано-гравийная природная | м3 | 31.4 | 503.39 |  |  |  | 15806.45
13 | ТЕР27-04-001-02 | Подготовка из песка с добавлением цемента 10% КОЭФ. К ПОЗИЦИИ: Кэм Кзпм Ктрм Кзп Ктрр ОЗП=1,38; ЭМ=1,38; ЗПМ=1,38; ТЗ=1,38; ТЗМ=1,38 | 100м3 | 0.0628 | 19077.65 | 1221.84 | 17731.21 | 1635.23 | 1198.08 | 76.73 | 1113.52 | 102.69
14 | ТЕР27-06-028-01 | Распределение порошкообразных добавок КОЭФ. К ПОЗИЦИИ: Кэм Кзпм Ктрм Кзп Ктрр ОЗП=1,38; ЭМ=1,38; ЗПМ=1,38; ТЗ=1,38; ТЗМ=1,38 | 100т | 0.005024 | 942818.81 | 2615.17 | 605317.68 | 11558.98 | 4736.72 | 13.14 | 3041.12 | 58.07
15 | СЦМ-410-9040 | Пескоцементная смесь | м3 | 7.85 | 1354.23 |  |  |  | 10630.71
16 | ТЕР27-07-003-02 | Устройство бетонных плитных тротуаров с заполнением швов песком КОЭФ. К ПОЗИЦИИ: Кэм Кзпм Ктрм Кзп Ктрр ОЗП=1,38; ЭМ=1,38; ЗПМ=1,38; ТЗ=1,38; ТЗМ=1,38 | 100 м2 тротуара | 2.11 | 5947.98 | 3357.42 | 2568.19 | 122.78 | 12550.24 | 7084.15 | 5418.89 | 259.06
|  | Затраты труда рабочих (ср 2,5) | чел.час | 58,512 123,46 | 57.38 | 57.38 |  |  | 7084.13 | 7084.13
|  | Затраты труда машинистов | чел.час | 1,3524 2,85 | 90.79 |  |  | 90.79 | 258.75 |  |  | 258.75
| 1. 021141 | Краны на автомобильном ходу при работе на других видах строительства (кроме магистральных трубопроводов) 10 т | маш.-ч | 0,5658 1,19 | 762.71 |  | 762.71 |  | 907.62 |  | 907.62
| 2. 030101 | Автопогрузчики 5 т | маш.-ч | 0,0138 0,03 | 1100 |  | 1100 |  | 33 |  | 33
| 3. 122801 | Виброплита с двигателем внутреннего сгорания | маш.-ч | 7,0794 14,94 | 247.27 |  | 247.27 |  | 3694.21 |  | 3694.21
| 4. 400001 | Автомобили бортовые грузоподъемностью до 5 т | маш.-ч | 0,7728 1,63 | 480 |  | 480 |  | 782.4 |  | 782.4
| 5. 408-0122 | Песок природный для строительных работ средний | м3 | 0,05 0,1055 | 447.46 |  |  |  | 47.21
17 | ПСВ №5 за 2009г. стр.27 | Плита тротуарная 3П7 | шт | 940 | 121.79 |  |  |  | 114482.6
18 | ПСВ №5 за 2009г. стр.27 | Плита тротуарная 4К7 | шт | 235 | 91.34 |  |  |  | 21464.9
Итого прямые затраты по смете в ценах 2001г. | [8 empty] | 689715.85 | 45631.12 | 37334.96 | 3143.12
Накладные расходы | [8 empty] | 65103.86
В том числе, справочно:
133,48% ФОТ (от 48774,24) (Поз. 1, 3-4, 6-8, 10-11, 13-14, 16) | [8 empty] | 65103.86
Сметная прибыль | [8 empty] | 46335.53
В том числе, справочно:
95% ФОТ (от 48774,24) (Поз. 1, 3-4, 6-8, 10-11, 13-14, 16) | [8 empty] | 46335.53
Итоги по смете:
Земляные работы, выполняемые механизированным способом | [8 empty] | 526531.63
Бетонные и железобетонные монолитные конструкции в промышленном строительстве | [8 empty] | 92209.95
Автомобильные дороги | [8 empty] | 46466.16
Материалы | [8 empty] | 135947.5
Итого | [8 empty] | 801155.24
В том числе:
Материалы | [8 empty] | 606749.77
Машины и механизмы | [8 empty] | 37334.96
ФОТ | [8 empty] | 48774.24
Накладные расходы | [8 empty] | 65103.86
Сметная прибыль | [8 empty] | 46335.53
Временные здания и сооружения 2,986% | [8 empty] | 23922.5
Итого | [8 empty] | 825077.74
Зимнее удорожание 2,955% | [8 empty] | 24381.05
Итого | [8 empty] | 849458.79
Перевод в текущие цены 25,5546% | [8 empty] | 217075.8
Итого с учетом доп. затрат в тек ценах | [8 empty] | 1066534.59
НДС 18% | [8 empty] | 191976.23
ВСЕГО по смете | [8 empty] | 1258510.82
Составил