## Ресурсная смета
Реконструкция ул.Героев Хасана, участок от ПНИТИ до ул.Чернышевского.Первый пусковой комплекс. (Участок от ПНИТИ до ул.Чкалова-1очередь)
(наименование стройки)
ЛОКАЛЬНЫЙ РЕСУРСНЫЙ СМЕТНЫЙ РАСЧЕТ № 02-35-02
(локальная смета)
| на | Подземная прокладка теплосети с дренажом
(наименование работ и затрат, наименование объекта)
Основание: 02-10-02
|  | Сметная стоимость строительных работ ___________________________________________________________ |  | ___________________________1461,621 |  | тыс.руб.
|  | Средства на оплату труда ___________________________________________________________ |  | ___________________________60,731 |  | тыс.руб.
|  | Сметная трудоемкость ___________________________________________________________ |  | ___________________________________________________________934,14 |  | чел.час
Составлен(а) в текущих ценах по состоянию на IV квартал 2007 г.
№ пп | Обоснование | Наименование | Ед. изм. | Кол. |  | Сметная стоимость в текущих (прогнозных) ценах, руб.
|  |  |  | на ед. | всего | на ед. | общая | В том числе
[8 empty] | Осн.З/п | Эк.Маш. | З/пМех | Мат
1 | 2 | 3 | 4 | 5 | 6 | 7 | 8 | 9 | 10 | 11 | 12
Раздел 1. Трубопроводы
1 | ТЕР24-01-003-13 | Прокладка трубопроводов в проходном канале при условном давлении 1,6 МПа, температуре 150 гр.С, диаметр труб: 500 мм КОЭФ. К ПОЗИЦИИ: Киоб ЭМ=2,54 | 1 км трубопровода |  | 0.044 | 1273179.46 | 56019.9 | 4639.38 | 43235.96 |  | 8144.56
|  | Затраты труда рабочих (ср 4,4) | чел.час | 1560 | 68.64 | 67.59 | 4639.38 | 4639.38
|  | Затраты труда машинистов | чел.час | 321.62 | 14.15
| 1. 021141 | Краны на автомобильном ходу при работе на других видах строительства (кроме магистральных трубопроводов) 10 т | маш.-ч | 2.7432 | 0.12 | 762.71 | 91.53 |  | 91.53
| 2. 040102 | Электростанции передвижные 4 кВт | маш.-ч | 104.775 | 4.61 | 177.1 | 816.43 |  | 816.43
| 3. 040202 | Агрегаты сварочные передвижные с номинальным сварочным током 250-400 А с дизельным двигателем | маш.-ч | 1399.6416 | 61.58 | 420 | 25863.6 |  | 25863.6
| 4. 041000 | Преобразователи сварочные с номинальным сварочным током 315-500 А | маш.-ч | 31.2928 | 1.38 | 45.18 | 62.35 |  | 62.35
| 5. 050102 | Компрессоры передвижные с двигателем внутреннего сгорания давлением до 686 кПа (7 ат) 5 м3/мин | маш.-ч | 81.026 | 3.57 | 550 | 1963.5 |  | 1963.5
| 6. 150101 | Агрегаты наполнительно-опрессовочные до 70 м3/ч | маш.-ч | 152.0444 | 6.69 | 568.55 | 3803.6 |  | 3803.6
| 7. 150702 | Краны-трубоукладчики для труб диаметром (грузоподъемностью) до 700 мм (12,5 т) | маш.-ч | 472.2368 | 20.78 | 505.21 | 10498.26 |  | 10498.26
| 8. 330301 | Машины шлифовальные электрические | маш.-ч | 209.55 | 9.22 | 5.6 | 51.63 |  | 51.63
| 9. 400001 | Автомобили бортовые грузоподъемностью до 5 т | маш.-ч | 4.0894 | 0.18 | 480 | 86.4 |  | 86.4
| 10. 101-0254 | Известь строительная негашеная хлорная марки А | т | 0.062 | 0.002728 | 16200.29 | 44.19 |  |  |  | 44.19
| 11. 101-1513 | Электроды диаметром 4 мм Э42 | т | 0.533 | 0.02345 | 39395.06 | 923.81 |  |  |  | 923.81
| 12. 101-1606 | Круг шлифовальный марки 24А10-ПС2 КПГ 35 м/с А 1 класса размером 180х10х32 мм | шт | 8.25 | 0.363 | 96.34 | 34.97 |  |  |  | 34.97
| 13. 201-9026 | Опоры скользящие | т | 3.32 | 0.1461 | 36926 | 5394.89 |  |  |  | 5394.89
| 14. 201-9027 | Опоры неподвижные | т | 0.48 | 0.02112 | 44167.59 | 932.82 |  |  |  | 932.82
| 15. 411-0001 | Вода | м3 | 1040 | 45.76 | 17.8 | 814.53 |  |  |  | 814.53
2 | СЦМ-103-0231 | Трубы электросварные стальные прямошовные и спирально-шовные больших диаметров группы А и Б с сопротивлением по разрыву 38кгс/мм2 наружный диаметр 530 мм толщина стенки 11 мм | м |  | 44 | 4842.61 | 213074.84 |  |  |  | 213074.84
3 | ТЕР16-02-005-02 | Прокладка трубопроводов отопления и водоснабжения из стальных электросварных труб диаметром 50мм (воздушники) КОЭФ. К ПОЗИЦИИ: Киоб ЭМ=2,54 | 100м |  | 0.17 | 25813.52 | 4388.3 | 698.96 | 279.79 |  | 3409.55
|  | Затраты труда рабочих (ср 4,1) | чел.час | 60.83 | 10.34 | 67.59 | 698.88 | 698.88
|  | Затраты труда машинистов | чел.час | 1.06 | 0.18
| 1. 020129 | Краны башенные при работе на других видах строительства (кроме монтажа технологического оборудования) 8 т | маш.-ч | 0.3048 | 0.05 | 397.64 | 19.88 |  | 19.88
| 2. 021141 | Краны на автомобильном ходу при работе на других видах строительства (кроме магистральных трубопроводов) 10 т | маш.-ч | 0.1778 | 0.03 | 762.71 | 22.88 |  | 22.88
| 3. 400001 | Автомобили бортовые грузоподъемностью до 5 т | маш.-ч | 2.2098 | 0.38 | 480 | 182.4 |  | 182.4
| 4. 040504 | Аппараты для газовой сварки и резки | маш.-ч | 46.8376 | 7.96 | 7.01 | 55.8 |  | 55.8
| 5. 402-0004 | Раствор готовый кладочный цементный, марка: 100 | м3 | 0.008 | 0.00136 | 3669.71 | 4.99 |  |  |  | 4.99
| 6. 411-0001 | Вода | м3 | 2.75 | 0.4675 | 17.8 | 8.32 |  |  |  | 8.32
| 7. 101-1601 | Известь строительная негашеная хлорная марки А | кг | 0.01 | 0.0017 | 14.43 | 0.02 |  |  |  | 0.02
| 8. 101-0807 | Проволока сварочная легированная диаметром 4 мм | т |  |  | 51714.52
| 9. 101-0324 | Кислород технический газообразный | м3 | 0.35 | 0.0595 | 39.87 | 2.37 |  |  |  | 2.37
| 10. 101-1602 | Ацетилен газообразный технический | м3 | 0.32 | 0.0544 | 202.8 | 11.03 |  |  |  | 11.03
| 11. 300-1317 | Трубопроводы из стальных электросварных труб для отопления и водоснабжения, наружный диаметр, мм : 57 | м | 100 | 17 | 195.04 | 3315.68 |  |  |  | 3315.68
| 12. 300-1224 | Крепления для трубопроводов: кронштейны, планки, хомуты | кг | 16 | 2.72 | 24.68 | 67.13 |  |  |  | 67.13
4 | ТЕР16-05-001-11 | Установка задвижек фланцевых на трубопроводах из стальных труб диаметром до 50мм КОЭФ. К ПОЗИЦИИ: Киоб ЭМ=2,54 | шт |  | 2 | 440.13 | 880.27 | 198.72 | 102.67 |  | 578.88
|  | Затраты труда рабочих | чел.час | 1.47 | 2.94 | 67.59 | 198.71 | 198.71
|  | Затраты труда машинистов | чел.час | 0.02 | 0.04
| 1. 040502 | Установки для сварки ручной дуговой (постоянного тока) | маш.-ч | 0.889 | 1.78 | 30.3 | 53.93 |  | 53.93
| 2. 400001 | Автомобили бортовые грузоподъемностью до 5 т | маш.-ч | 0.0508 | 0.1 | 480 | 48 |  | 48
| 3. 101-1522 | Электроды диаметром 5 мм Э42А | т |  |  | 39395.06
| 4. 300-0040 | Болты с гайками и шайбами для санитарно-технических работ, диаметром 16 мм | т | 0.001 | 0.002 | 53128.01 | 106.26 |  |  |  | 106.26
| 5. 300-0982 | Фланцы стальные плоские приварные из стали ВСт3сп2, ВСт3сп3; ГОСТ 12820-80 давлением 1.6 МПа (16 кгс/см2), диаметром, мм: 40 | шт. | 2 | 4 | 103.86 | 415.44 |  |  |  | 415.44
| 6. 541-0063 | Прокладки из паронита марки ПМБ, толщиной 1 мм, диаметром 50 мм | 1000 шт. | 0.002 | 0.004 | 14293.61 | 57.17 |  |  |  | 57.17
5 | СЦМ-300-9140-1 | Задвижки стальные клиновые 30с41нж для газа и нефтепродуктов фланцевые на давление Ру | шт |  | 2 | 1208.05 | 2416.1 |  |  |  | 2416.1
6 | ТЕР16-05-001-02 | Установка кранов на трубопроводах из стальных труб диаметром до 50 мм КОЭФ. К ПОЗИЦИИ: Киоб ЭМ=2,54 | 1 шт |  | 2 | 243.24 | 486.49 | 198.72 | 102.67 |  | 185.1
|  | Затраты труда рабочих (ср 3,5) | чел.час | 1.47 | 2.94 | 67.59 | 198.71 | 198.71
| 1. 040502 | Установки для сварки ручной дуговой (постоянного тока) | маш.-ч | 0.889 | 1.78 | 30.3 | 53.93 |  | 53.93
| 2. 400001 | Автомобили бортовые грузоподъемностью до 5 т | маш.-ч | 0.0508 | 0.1 | 480 | 48 |  | 48
| 3. 101-1522 | Электроды диаметром 5 мм Э42А | т | 0.0001 | 0.00028 | 39395.06 | 11.03 |  |  |  | 11.03
| 4. 300-0040 | Болты с гайками и шайбами для санитарно-технических работ, диаметром 16 мм | т | 0.0011 | 0.0022 | 53128.01 | 116.88 |  |  |  | 116.88
| 5. 541-0063 | Прокладки из паронита марки ПМБ, толщиной 1 мм, диаметром 50 мм | т.шт | 0.002 | 0.004 | 14293.61 | 57.17 |  |  |  | 57.17
7 | Прайс-лист | Стальной шаровой кран д-50 Р40 LD КШ.Ц.П.050.040.02 | шт |  | 2 | 2199.66 | 4399.32 |  |  |  | 4399.32
8 | ТЕР22-06-005-12 | Врезка в существующие сети из стальных труб стальных штуцеров диаметром: 800 мм КОЭФ. К ПОЗИЦИИ: Киоб ЭМ=2,54 | врезка |  | 2 | 20030.2 | 40060.4 | 1869.54 | 27885.24 |  | 10305.62
|  | Затраты труда рабочих (ср 4,9) | чел.час | 13.83 | 27.66 | 67.59 | 1869.54 | 1869.54
|  | Затраты труда машинистов | чел.час | 11.09 | 22.18
| 1. 150202 | Агрегаты сварочные двухпостовые для ручной сварки на тракторе 79 кВт (108 л.с.) | маш.-ч | 15.4686 | 30.94 | 338.57 | 10475.36 |  | 10475.36
| 2. 021141 | Краны на автомобильном ходу при работе на других видах строительства (кроме магистральных трубопроводов) 10 т | маш.-ч | 0.2286 | 0.46 | 762.71 | 350.85 |  | 350.85
| 3. 400001 | Автомобили бортовые грузоподъемностью до 5 т | маш.-ч | 1.27 | 2.54 | 480 | 1219.2 |  | 1219.2
| 4. 040504 | Аппараты для газовой сварки и резки | маш.-ч | 11.4808 | 22.96 | 7.01 | 160.95 |  | 160.95
| 5. 150703 | Краны-трубоукладчики грузоподъемностью 35 т | маш.-ч | 11.2014 | 22.4 | 700 | 15680 |  | 15680
| 6. 101-0324 | Кислород технический газообразный | м3 | 3.8 | 7.6 | 39.87 | 303.01 |  |  |  | 303.01
| 7. 101-1602 | Ацетилен газообразный технический | м3 | 0.61 | 1.22 | 202.8 | 247.42 |  |  |  | 247.42
| 8. 101-1513 | Электроды диаметром 4 мм Э42 | т | 0.006 | 0.012 | 39395.06 | 472.74 |  |  |  | 472.74
| 9. 103-0254 | Трубы электросварные стальные прямошовные и спирально-шовные больших диаметров группы А и Б с сопротивлением по разрыву 38кгс/мм2 наружный диаметр 820 мм толщина стенки 10 мм | м | 0.7 | 1.4 | 6630.31 | 9282.43 |  |  |  | 9282.43
9 | ТЕР22-06-005-09 | Врезка в существующие сети из стальных труб стальных штуцеров (патрубков) диаметром: 500 мм КОЭФ. К ПОЗИЦИИ: Киоб ЭМ=2,54 | 1 врезка |  | 2 | 8235.31 | 16470.63 | 1372.08 | 11093.81 |  | 4004.74
|  | Затраты труда рабочих (ср 4,9) | чел.час | 10.15 | 20.3 | 67.59 | 1372.08 | 1372.08
|  | Затраты труда машинистов | чел.час | 5.6 | 11.2
| 1. 040504 | Аппараты для газовой сварки и резки | маш.-ч | 6.7818 | 13.56 | 7.01 | 95.06 |  | 95.06
| 2. 150202 | Агрегаты сварочные двухпостовые для ручной сварки на тракторе 79 кВт (108 л.с.) | маш.-ч | 9.9568 | 19.91 | 338.57 | 6740.93 |  | 6740.93
| 3. 150702 | Краны-трубоукладчики для труб диаметром (грузоподъемностью) до 700 мм (12,5 т) | маш.-ч | 3.175 | 6.35 | 505.21 | 3208.08 |  | 3208.08
| 4. 400001 | Автомобили бортовые грузоподъемностью до 5 т | маш.-ч | 1.0922 | 2.18 | 480 | 1046.4 |  | 1046.4
| 5. 101-0324 | Кислород технический газообразный | м3 | 2.2 | 4.4 | 39.87 | 175.43 |  |  |  | 175.43
| 6. 101-1513 | Электроды диаметром 4 мм Э42 | т | 0.0021 | 0.0042 | 39395.06 | 165.46 |  |  |  | 165.46
| 7. 101-1602 | Ацетилен газообразный технический | м3 | 0.35 | 0.7 | 202.8 | 141.96 |  |  |  | 141.96
| 8. 103-0228 | Трубы стальные электросварные прямошовные и спирально-шовные больших диаметров группы А и Б с сопротивлением по разрыву 38 кгс/мм2 наружный диаметр 530 мм толщина стенки 8 мм | м | 0.5 | 1 | 3521.9 | 3521.9 |  |  |  | 3521.9
10 | ТЕР22-06-005-01 | Врезка в существующие сети из стальных труб стальных штуцеров (патрубков) диаметром: 50 мм КОЭФ. К ПОЗИЦИИ: Киоб ЭМ=2,54 | 1 врезка |  | 2 | 641.14 | 1282.28 | 197.36 | 907.8 |  | 177.12
|  | Затраты труда рабочих (ср 4,7) | чел.час | 1.46 | 2.92 | 67.59 | 197.36 | 197.36
| 1. 040504 | Аппараты для газовой сварки и резки | маш.-ч | 0.2286 | 0.46 | 7.01 | 3.22 |  | 3.22
| 2. 150202 | Агрегаты сварочные двухпостовые для ручной сварки на тракторе 79 кВт (108 л.с.) | маш.-ч | 0.9398 | 1.88 | 338.57 | 636.51 |  | 636.51
| 3. 400001 | Автомобили бортовые грузоподъемностью до 5 т | маш.-ч | 0.2794 | 0.56 | 480 | 268.8 |  | 268.8
| 4. 101-0324 | Кислород технический газообразный | м3 | 0.074 | 0.148 | 39.87 | 5.9 |  |  |  | 5.9
| 5. 101-1513 | Электроды диаметром 4 мм Э42 | т | 0.0001 | 0.0002 | 39395.06 | 7.88 |  |  |  | 7.88
| 6. 101-1602 | Ацетилен газообразный технический | м3 | 0.018 | 0.036 | 202.8 | 7.3 |  |  |  | 7.3
| 7. 103-0139 | Трубы стальные электросварные прямошовные со снятой фаской диаметром от 20 до 377 мм из стали марок БСт2кп-БСт4кп и БСт2пс-БСт4пс наружный диаметр 57 мм толщина стенки 3.5 мм | м | 0.4 | 0.8 | 195.04 | 156.03 |  |  |  | 156.03
11 | ТЕР25-05-027-08 | Контроль качества сварных соединений труб ультразвуковым методом на трассе, условный диаметр: 500 мм КОЭФ. К ПОЗИЦИИ: Киоб ЭМ=2,54 | 1 стык |  | 2 | 2884.23 | 5768.46 | 220.34 | 5548.12
|  | Затраты труда рабочих (ср 4,6) | чел.час | 1.63 | 3.26 | 67.59 | 220.34 | 220.34
|  | Затраты труда машинистов | чел.час | 0.93 | 1.86
|  | Доп.перемещение рабочих-строителей по трассе до места работы | чел.час | 0.2 | 0.4
| 1. 041803 | Дефектоскопы ультразвуковые | маш.-ч | 2.0066 | 4.01 | 21.98 | 88.14 |  | 88.14
| 2. 150802 | Лаборатории для контроля сварных соединений: высокопроходимые, передвижные | маш.-ч | 2.3622 | 4.72 | 1155.69 | 5454.86 |  | 5454.86
12 | ТЕР25-05-030-08 | Дополнительные затраты на обработку пленок и расшифровку результатов контроля качества сварных стыков трубопроводов условным диаметром: 500 мм КОЭФ. К ПОЗИЦИИ: Киоб ЭМ=2,54 | 1 стык |  | 2 | 160.34 | 320.68 | 59.44 | 253.9 |  | 7.34
|  | Затраты труда рабочих (ср 5,5) | чел.час | 0.44 | 0.88 | 67.55 | 59.44 | 59.44
| 1. 393002 | Фотолаборатория типа "Solus Schall" | маш.-ч | 1.0922 | 2.18 | 116.23 | 253.38 |  | 253.38
| 2. 101-9707 | Фотопроявитель | л | 0.12 | 0.24 | 15.76 | 3.78 |  |  |  | 3.78
| 3. 101-9708 | Фотофиксаж | л | 0.16 | 0.32 | 11.13 | 3.56 |  |  |  | 3.56
13 | ТЕР07-05-030-11 | Установка мелких конструкций (подоконников, сливов, парапетов и др.), массой до 0,5 т КОЭФ. К ПОЗИЦИИ: Киоб ЭМ=2,54 | 100 шт. сборных конструкций |  | 0.04 | 23576.08 | 943.04 | 331.38 | 127.26 |  | 484.4
|  | Затраты труда рабочих (ср 3,5) | чел.час | 122.57 | 4.9 | 67.59 | 331.19 | 331.19
|  | Затраты труда машинистов | чел.час | 3.15 | 0.13
| 1. 020129 | Краны башенные при работе на других видах строительства (кроме монтажа технологического оборудования) 8 т | маш.-ч | 8.001 | 0.32 | 397.64 | 127.24 |  | 127.24
| 2. 402-0004 | Раствор готовый кладочный цементный, марка 100 | м3 | 3.3 | 0.132 | 3669.71 | 484.4 |  |  |  | 484.4
14 | СЦМ-441-1103-205 | Подушки опорные железобетонные серии 3.006.1-2, марка ОП 5 | шт. |  | 4 | 827.07 | 3308.28 |  |  |  | 3308.28
15 | ТЕР22-03-001-05 | Установка фасонных частей стальных сварных диаметром: 100-250 мм (отвод) КОЭФ. К ПОЗИЦИИ: К(эм-зпм) Кзпм Ктрм Кзп Ктрр ОЗП=1,15; ЭМ=1,15; ЗПМ=1,15; ТЗ=1,15; ТЗМ=1,15 | 1 т фасонных частей |  | 0.005 | 118009.31 | 590.05 | 158.03 | 206.87 |  | 225.15
З |  | Затраты труда рабочих (ср 5) | чел.час | 467.9005 | 2.34 | 67.55 | 158.07 | 158.07
| 1. 150202 | Агрегаты сварочные двухпостовые для ручной сварки на тракторе 79 кВт (108 л.с.) | маш.-ч | 118.634 | 0.59 | 338.57 | 199.76 |  | 199.76
| 2. 400001 | Автомобили бортовые грузоподъемностью до 5 т | маш.-ч | 2.5185 | 0.01 | 480 | 4.8 |  | 4.8
| 3. 101-1529 | Электроды диаметром 6 мм Э42 | т | 0.09 | 0.00045 | 39395.06 | 17.73 |  |  |  | 17.73
| 4. 103-1009 | Фасонные стальные сварные части, диаметр до 800 мм | т | 1 | 0.005 | 41482.28 | 207.41 |  |  |  | 207.41
16 | ТЕР22-03-001-06 | Установка фасонных частей стальных сварных диаметром: 300-800 мм (отвод) КОЭФ. К ПОЗИЦИИ: К(эм-зпм) Кзпм Ктрм Кзп Ктрр ОЗП=1,15; ЭМ=1,15; ЗПМ=1,15; ТЗ=1,15; ТЗМ=1,15 | т |  | 1.08 | 93449.63 | 100925.6 | 14867.58 | 38704.36 |  | 47353.66
|  | Затраты труда рабочих (ср 5) | чел.час | 203.7972 | 220.1 | 67.55 | 14867.51 | 14867.51
| 1. 150202 | Агрегаты сварочные двухпостовые для ручной сварки на тракторе 79 кВт (108 л.с.) | маш.-ч | 74.8765 | 80.87 | 338.57 | 27380.16 |  | 27380.16
| 2. 400001 | Автомобили бортовые грузоподъемностью до 5 т | маш.-ч | 2.323 | 2.51 | 480 | 1204.8 |  | 1204.8
| 3. 150702 | Краны-трубоукладчики грузоподъемностью 12,5 т | маш.-ч | 18.5495 | 20.03 | 505.21 | 10119.36 |  | 10119.36
| 4. 101-1529 | Электроды диаметром 6 мм Э42 | т | 0.06 | 0.0648 | 39395.06 | 2552.8 |  |  |  | 2552.8
| 5. 103-1009 | Части фасонные стальные сварные диаметр до 800 мм | т | 1 | 1.08 | 41482.28 | 44800.86 |  |  |  | 44800.86
17 | ТЕР23-01-001-01 | Устройство основания: песчаного КОЭФ. К ПОЗИЦИИ: К(эм-зпм) Кзпм Ктрм Кзп Ктрр ОЗП=1,15; ЭМ=1,15; ЗПМ=1,15; ТЗ=1,15; ТЗМ=1,15 | 10м3 |  | 0.046 | 6138.84 | 282.39 | 35.61 | 20.37 |  | 226.41
|  | Затраты труда рабочих (ср 2,5) | чел.час | 13.4895 | 0.62 | 57.38 | 35.58 | 35.58
| 1. 030101 | Автопогрузчики 5 т | маш.-ч | 0.4025 | 0.02 | 1100 | 22 |  | 22
| 2. 408-0122 | Песок природный для строительных работ: средний | м3 | 11 | 0.506 | 447.46 | 226.41 |  |  |  | 226.41
18 | ТЕР23-03-001-04 | Устройство круглых сборных железобетонных канализационных колодцев диаметром: 1 м в грунтах мокрых КОЭФ. К ПОЗИЦИИ: К(эм-зпм) Кзпм Ктрм Кзп Ктрр ОЗП=1,15; ЭМ=1,15; ЗПМ=1,15; ТЗ=1,15; ТЗМ=1,15 | 10м3 |  | 0.288 | 159054.81 | 45807.78 | 3354.68 | 5739.03 |  | 36714.07
|  | Затраты труда рабочих (ср 3,5) | чел.час | 209.8543 | 60.44 | 55.51 | 3354.79 | 3354.79
| 1. 021141 | Краны на автомобильном ходу при работе на других видах строительства (кроме магистральных трубопроводов) 10 т | маш.-ч | 22.5515 | 6.49 | 762.71 | 4949.99 |  | 4949.99
| 2. 121011 | Котлы битумные передвижные 400 л | маш.-ч | 0.874 | 0.25 | 88.47 | 22.12 |  | 22.12
| 3. 400001 | Автомобили бортовые грузоподъемностью до 5 т | маш.-ч | 5.52 | 1.59 | 480 | 763.2 |  | 763.2
| 4. 402-9086 | Раствор асбоцементный | м3 | 0.045 | 0.01296 | 1269.58 | 16.45 |  |  |  | 16.45
З | 5. 402-0002 | Раствор готовый кладочный цементный, марка: 50 | м3 | 0.7198 | 0.2073 | 2919.05 | 605.12 |  |  |  | 605.12
| 6. 410-0031 | Смеси асфальтобетонные дорожные, аэродромные и асфальтобетон (холодные), марка: 1 Бх | т | 0.21 | 0.06048 | 2407.19 | 145.59 |  |  |  | 145.59
| 7. 101-0073 | Битумы нефтяные строительные марки БН-90/10 | т | 0.1 | 0.0288 | 6423.34 | 184.99 |  |  |  | 184.99
| 8. 101-1300 | Топливо моторное для среднеоборотных и малооборотных дизелей марки ДТ | т | 0.018 | 0.005184 | 10674.95 | 55.34 |  |  |  | 55.34
| 9. 101-0311 | Каболка | т | 0.072 | 0.02074 | 60589.29 | 1256.62 |  |  |  | 1256.62
| 10. 101-1305 | Портландцемент общестроительного назначения бездобавочный марки 400 | т | 0.008 | 0.002304 | 3251.32 | 7.49 |  |  |  | 7.49
| 11. 105-9090 | Опалубка металлическая | т | 0.017 | 0.004896 | 33321.09 | 163.14 |  |  |  | 163.14
| 12. 440-9155 | Кольца для колодцев сборные железобетонные диаметром 1000 мм | м | 15.07 | 4.34 | 4317.16 | 18736.47 |  |  |  | 18736.47
| 13. 445-3120 | Плиты железобетонные покрытий, перекрытий и днищ | м3 | 1.94 | 0.5587 | 17435.17 | 9741.03 |  |  |  | 9741.03
| 14. 401-0001 | Бетон тяжелый, класс В 3,5 (М50) | м3 | 1.25 | 0.36 | 2956.72 | 1064.42 |  |  |  | 1064.42
| 15. 401-0006 | Бетон тяжелый, класс В 15 (М200) | м3 | 4.1 | 1.181 | 4011.37 | 4737.43 |  |  |  | 4737.43
19 | СЦМ-201-0778 | Прочие индивидуальные сварные конструкции, масса сборочной единицы до 0.1 т (крышка вторая) | т |  | 0.031 | 25865.26 | 801.82 |  |  |  | 801.82
20 | ТЕР22-03-001-01 | Автоматический клапан типа захлопка КОЭФ. К ПОЗИЦИИ: К(эм-зпм) Кзпм Ктрм Кзп Ктрр ОЗП=1,15; ЭМ=1,15; ЗПМ=1,15; ТЗ=1,15; ТЗМ=1,15 | 1 т фасонных частей |  | 0.015 | 32951.16 | 494.27 | 54.8 | 8.69 |  | 430.78
|  | Затраты труда рабочих (ср 3) | чел.час | 54.05 | 0.81 | 67.59 | 54.75 | 54.75
| 1. 400001 | Автомобили бортовые грузоподъемностью до 5 т | маш.-ч | 1.2075 | 0.02 | 480 | 9.6 |  | 9.6
| 2. 101-0311 | Каболка | т | 0.0233 | 0.0003491 | 60589.29 | 21.15 |  |  |  | 21.15
| 3. 103-0746 | Фасонные чугунные соединительные части к чугунным напорным трубам наружный диаметр 50-100 мм | т | 1 | 0.015 | 27290.64 | 409.36 |  |  |  | 409.36
| 4. 402-9086 | Раствор асбоцементный | м3 | 0.014 | 0.00021 | 1269.58 | 0.27 |  |  |  | 0.27
21 | СЦМ-101-1850 | Резина губчатая | кг |  | 0.12 | 83.39 | 10.01 |  |  |  | 10.01
22 | СЦМ-103-0753 | Люк чугунный легкий | шт. |  | 2 | 2256.36 | 4512.72 |  |  |  | 4512.72
23 | СЦМ-101-9197 | Скобы ходовые | шт. |  | 26 | 26.57 | 690.82 |  |  |  | 690.82
24 | ТЕР16-02-005-05 | Прокладка трубопроводов отопления и водоснабжения из стальных электросварных труб диаметром 100мм КОЭФ. К ПОЗИЦИИ: Киоб ЭМ=2,54 | 100м |  | 0.02 | 49476.66 | 989.53 | 107.81 | 55.9 |  | 825.82
|  | Затраты труда рабочих (ср 4,1) | чел.час | 79.75 | 1.6 | 67.59 | 108.14 | 108.14
|  | Затраты труда машинистов | чел.час | 1.77 | 0.04
| 1. 020129 | Краны башенные при работе на других видах строительства (кроме монтажа технологического оборудования) 8 т | маш.-ч | 0.6858 | 0.01 | 397.64 | 3.98 |  | 3.98
| 2. 021141 | Краны на автомобильном ходу при работе на других видах строительства (кроме магистральных трубопроводов) 10 т | маш.-ч | 0.254 | 0.01 | 762.71 | 7.63 |  | 7.63
| 3. 400001 | Автомобили бортовые грузоподъемностью до 5 т | маш.-ч | 3.556 | 0.07 | 480 | 33.6 |  | 33.6
| 4. 040504 | Аппараты для газовой сварки и резки | маш.-ч | 88.6968 | 1.77 | 7.01 | 12.41 |  | 12.41
| 5. 402-0004 | Раствор готовый кладочный цементный, марка: 100 | м3 | 0.021 | 0.00042 | 3669.71 | 1.54 |  |  |  | 1.54
| 6. 411-0001 | Вода | м3 | 10.99 | 0.2198 | 17.8 | 3.91 |  |  |  | 3.91
| 7. 101-1601 | Известь строительная негашеная хлорная марки А | кг | 0.039 | 0.00078 | 14.43 | 0.01 |  |  |  | 0.01
| 8. 101-0807 | Проволока сварочная легированная диаметром 4 мм | т | 0.001 | 2e-05 | 51714.52 | 1.03 |  |  |  | 1.03
| 9. 101-0324 | Кислород технический газообразный | м3 | 0.67 | 0.0134 | 39.87 | 0.53 |  |  |  | 0.53
| 10. 101-1602 | Ацетилен газообразный технический | м3 | 0.61 | 0.0122 | 202.8 | 2.47 |  |  |  | 2.47
| 11. 300-1320 | Трубопроводы из стальных электросварных труб для отопления и водоснабжения, наружный диаметр, мм : 108 | м | 100 | 2 | 391.13 | 782.26 |  |  |  | 782.26
| 12. 300-1224 | Крепления для трубопроводов: кронштейны, планки, хомуты | кг | 69 | 1.38 | 24.68 | 34.06 |  |  |  | 34.06
25 | ТЕР22-02-003-03 | Нанесение весьма усиленной антикоррозионной битумно-резиновой или битумно-полимерной изоляции на стальные трубопроводы диаметром: 100 мм КОЭФ. К ПОЗИЦИИ: К(эм-зпм) Кзпм Ктрм Кзп Ктрр ОЗП=1,15; ЭМ=1,15; ЗПМ=1,15; ТЗ=1,15; ТЗМ=1,15 | 1 км трубопровода |  | 0.002 | 154075 | 308.15 | 34.98 | 10.3 |  | 262.87
|  | Затраты труда рабочих (ср 3,8) | чел.час | 258.75 | 0.52 | 67.59 | 35.15 | 35.15
| 1. 030101 | Автопогрузчики 5 т | маш.-ч | 0.207 |  | 1100
| 2. 030303 | Лебедки ручные и рычажные, тяговым усилием 14,72 (1,5) кН (т) | маш.-ч | 79.465 | 0.16 | 7.84 | 1.25 |  | 1.25
| 3. 121012 | Котлы битумные передвижные 1000 л | маш.-ч | 35.926 | 0.07 | 109.76 | 7.68 |  | 7.68
| 4. 330301 | Машины шлифовальные электрические | маш.-ч | 63.5835 | 0.13 | 5.6 | 0.73 |  | 0.73
| 5. 101-0594 | Мастика битумная кровельная горячая | т | 3.32 | 0.00664 | 35000 | 232.4 |  |  |  | 232.4
| 6. 101-1593 | Холст стеклянный ВВГ | 10м2 | 82 | 0.164 | 99.44 | 16.31 |  |  |  | 16.31
| 7. 101-1597 | Брезент | м2 | 1.2 | 0.0024 | 148.63 | 0.36 |  |  |  | 0.36
| 8. 101-1768 | Бумага оберточная листовая | т.м2 | 0.71 | 0.00142 | 3978.73 | 5.65 |  |  |  | 5.65
| 9. 101-1782 | Ткань мешочная | 10м2 | 0.31 | 0.00062 | 382.43 | 0.24 |  |  |  | 0.24
| 10. 101-9734 | Грунтовка битумная | т | 0.055 | 0.00011 | 62011.47 | 6.82 |  |  |  | 6.82
| 11. 102-0008 | Лесоматериалы круглые хвойных пород для строительства длиной 3-6.5 м, диаметром 14-24 см | м3 | 0.25 | 0.0005 | 2198.27 | 1.1 |  |  |  | 1.1
26 | ТЕР23-03-001-04 | Устройство круглых сборных железобетонных канализационных колодцев диаметром: 1 м в грунтах мокрых (ДКЗ) КОЭФ. К ПОЗИЦИИ: К(эм-зпм) Кзпм Ктрм Кзп Ктрр ОЗП=1,15; ЭМ=1,15; ЗПМ=1,15; ТЗ=1,15; ТЗМ=1,15 | 10м3 |  | 0.6 | 159054.81 | 95432.88 | 6988.91 | 11956.31 |  | 76487.66
|  | Затраты труда рабочих (ср 3,5) | чел.час | 209.8543 | 125.91 | 55.51 | 6988.77 | 6988.77
| 1. 021141 | Краны на автомобильном ходу при работе на других видах строительства (кроме магистральных трубопроводов) 10 т | маш.-ч | 22.5515 | 13.53 | 762.71 | 10319.47 |  | 10319.47
| 2. 121011 | Котлы битумные передвижные 400 л | маш.-ч | 0.874 | 0.52 | 88.47 | 46 |  | 46
| 3. 400001 | Автомобили бортовые грузоподъемностью до 5 т | маш.-ч | 5.52 | 3.31 | 480 | 1588.8 |  | 1588.8
| 4. 402-9086 | Раствор асбоцементный | м3 | 0.045 | 0.027 | 1269.58 | 34.28 |  |  |  | 34.28
З | 5. 402-0002 | Раствор готовый кладочный цементный, марка: 50 | м3 | 0.7198 | 0.4319 | 2919.05 | 1260.74 |  |  |  | 1260.74
| 6. 410-0031 | Смеси асфальтобетонные дорожные, аэродромные и асфальтобетон (холодные), марка: 1 Бх | т | 0.21 | 0.126 | 2407.19 | 303.31 |  |  |  | 303.31
| 7. 101-0073 | Битумы нефтяные строительные марки БН-90/10 | т | 0.1 | 0.06 | 6423.34 | 385.4 |  |  |  | 385.4
| 8. 101-1300 | Топливо моторное для среднеоборотных и малооборотных дизелей марки ДТ | т | 0.018 | 0.0108 | 10674.95 | 115.29 |  |  |  | 115.29
| 9. 101-0311 | Каболка | т | 0.072 | 0.0432 | 60589.29 | 2617.46 |  |  |  | 2617.46
| 10. 101-1305 | Портландцемент общестроительного назначения бездобавочный марки 400 | т | 0.008 | 0.0048 | 3251.32 | 15.61 |  |  |  | 15.61
| 11. 105-9090 | Опалубка металлическая | т | 0.017 | 0.0102 | 33321.09 | 339.88 |  |  |  | 339.88
| 12. 440-9155 | Кольца для колодцев сборные железобетонные диаметром 1000 мм | м | 15.07 | 9.042 | 4317.16 | 39035.76 |  |  |  | 39035.76
| 13. 445-3120 | Плиты железобетонные покрытий, перекрытий и днищ | м3 | 1.94 | 1.164 | 17435.17 | 20294.54 |  |  |  | 20294.54
| 14. 401-0001 | Бетон тяжелый, класс В 3,5 (М50) | м3 | 1.25 | 0.75 | 2956.72 | 2217.54 |  |  |  | 2217.54
| 15. 401-0006 | Бетон тяжелый, класс В 15 (М200) | м3 | 4.1 | 2.46 | 4011.37 | 9867.97 |  |  |  | 9867.97
27 | СЦМ-103-0753 | Люк чугунный легкий | шт. |  | 5 | 2256.36 | 11281.8 |  |  |  | 11281.8
28 | СЦМ-201-0778 | Прочие индивидуальные сварные конструкции, масса сборочной единицы до 0.1 т (крышка вторая) | т |  | 0.0775 | 25865.26 | 2004.56 |  |  |  | 2004.56
29 | СЦМ-101-9197 | Скобы ходовые | шт. |  | 53 | 26.57 | 1408.21 |  |  |  | 1408.21
Отмостка колодцев
30 | ТЕР27-04-006-01 | Устройство оснований толщиной 15 см из щебня фракции 40-70 мм (при укатке каменных материалов с пределом прочности на сжатие свыше 68,6 (700) до 98,1 (1000) МПа (кгс/см2)): однослойных КОЭФ. К ПОЗИЦИИ: К(эм-зпм) Кзпм Ктрм Кзп Ктрр ОЗП=1,15; ЭМ=1,15; ЗПМ=1,15; ТЗ=1,15; ТЗМ=1,15 | 1000м2 |  | 0.0378 | 254642.6 | 9625.49 | 106.02 | 2331.65 |  | 7187.82
|  | Затраты труда рабочих (ср 2,5) | чел.час | 48.8796 | 1.85 | 57.38 | 106.15 | 106.15
| 1. 120202 | Автогрейдеры среднего типа 99 (135) кВт (л.с.) | маш.-ч | 0.4715 | 0.02 | 870 | 17.4 |  | 17.4
| 2. 030101 | Автопогрузчики 5 т | маш.-ч | 4.577 | 0.17 | 1100 | 187 |  | 187
| 3. 070149 | Бульдозеры при работе на других видах строительства (кроме водохозяйственного) 79 (108) кВт (л.с.) | маш.-ч | 2.9785 | 0.11 | 527.76 | 58.05 |  | 58.05
| 4. 120906 | Катки дорожные самоходные гладкие 8 т | маш.-ч | 11.155 | 0.42 | 850 | 357 |  | 357
| 5. 120907 | Катки дорожные самоходные гладкие 13 т | маш.-ч | 24.909 | 0.94 | 1675 | 1574.5 |  | 1574.5
| 6. 121601 | Машины поливомоечные 6000 л | маш.-ч | 3.404 | 0.13 | 940 | 122.2 |  | 122.2
| 7. 121803 | Распределители каменной мелочи | маш.-ч | 0.7475 | 0.03 | 351.86 | 10.56 |  | 10.56
| 8. 408-0014 | Щебень из природного камня для строительных работ марка М800, фракция 10-20 мм | м3 | 15 | 0.567 | 996.41 | 564.96 |  |  |  | 564.96
| 9. 408-0016 | Щебень из природного камня для строительных работ марка М800, фракция 40-70 мм | м3 | 189 | 7.144 | 924.2 | 6602.48 |  |  |  | 6602.48
| 10. 411-0001 | Вода | м3 | 30 | 1.134 | 17.8 | 20.19 |  |  |  | 20.19
31 | ТЕР27-04-006-04 | На каждый 1 см изменения толщины слоя добавлять или исключать к расценкам с 27-04-006-1 по 27-04-006-3 КОЭФ. К ПОЗИЦИИ: К(эм-зпм) Кзпм Ктрм Кзп Ктрр Кмр ОЗП=1,15; ЭМ=1,15; ЗПМ=1,15; МАТ=5; ТЗ=1,15; ТЗМ=1,15 | 1000м2 |  | -0.0378 | 308473.62 | -11660.3 |  | -655.85 |  | -11004.45
| 1. 030101 | Автопогрузчики 5 т | маш.-ч | 4.7725 | -0.18 | 1100 | -198 |  | -198
| 2. 120906 | Катки дорожные самоходные гладкие 8 т | маш.-ч | 4.945 | -0.19 | 850 | -161.5 |  | -161.5
| 3. 120907 | Катки дорожные самоходные гладкие 13 т | маш.-ч | 4.715 | -0.18 | 1675 | -301.5 |  | -301.5
| 4. 408-0016 | Щебень из природного камня для строительных работ марка М800, фракция 40-70 мм | м3 | 63 | -2.381 | 924.2 | -2200.52 |  |  |  | -2200.52
32 | ТЕР27-06-020-01 | Устройство покрытия толщиной 4 см из горячих асфальтобетонных смесей плотных мелкозернистых типа А, марки 1, плотность каменных материалов: 2,5-2,9 т/м3 КОЭФ. К ПОЗИЦИИ: К(эм-зпм) Кзпм Ктрм Кзп Ктрр ОЗП=1,15; ЭМ=1,15; ЗПМ=1,15; ТЗ=1,15; ТЗМ=1,15 | 1000м2 |  | 0.0378 | 231887.36 | 8765.34 | 129.41 | 1418.41 |  | 7217.52
|  | Затраты труда рабочих (ср 4) | чел.час | 50.6518 | 1.91 | 67.59 | 129.1 | 129.1
| 1. 120500 | Гудронаторы ручные | маш.-ч | 1.61 | 0.06 | 4.04 | 0.24 |  | 0.24
| 2. 120906 | Катки дорожные самоходные гладкие 8 т | маш.-ч | 4.554 | 0.17 | 850 | 144.5 |  | 144.5
| 3. 120907 | Катки дорожные самоходные гладкие 13 т | маш.-ч | 13.2365 | 0.5 | 1675 | 837.5 |  | 837.5
| 4. 021141 | Краны на автомобильном ходу при работе на других видах строительства (кроме магистральных трубопроводов) 10 т | маш.-ч | 0.0345 |  | 762.71
| 5. 121601 | Машины поливомоечные 6000 л | маш.-ч | 0.4485 | 0.02 | 940 | 18.8 |  | 18.8
| 6. 122000 | Укладчики асфальтобетона | маш.-ч | 3.6685 | 0.14 | 3000 | 420 |  | 420
| 7. 400001 | Автомобили бортовые грузоподъемностью до 5 т | маш.-ч | 0.046 |  | 480
| 8. 410-0001 | Смеси асфальтобетонные дорожные, аэродромные и асфальтобетон (горячие и теплые для плотного асфальтобетона мелко и крупнозернистые, песчаные), марка: 1, тип А | т | 96.6 | 3.651 | 1967.33 | 7182.72 |  |  |  | 7182.72
| 9. 101-9010 | Битумы | т | 0.011 | 0.0004158 | 7942.37 | 3.3 |  |  |  | 3.3
| 10. 101-0782 | Поковки из квадратных заготовок массой 1.8 кг | т | 0.006 | 0.0002268 | 26872.84 | 6.09 |  |  |  | 6.09
| 11. 102-0025 | Бруски обрезные длиной 4-6.5 м, шириной 75-150 мм, толщиной 40-75 мм III сорта. Пиломатериалы хвойных пород. | м3 | 0.15 | 0.00567 | 4313.96 | 24.46 |  |  |  | 24.46
33 | ТЕР27-06-021-01 | При изменении толщины покрытия на 0,5 см добавлять или исключать: к расценке 27-06-020-1 КОЭФ. К ПОЗИЦИИ: К(эм-зпм) Кзпм Ктрм Кзп Ктрр Кмр ОЗП=1,15; ЭМ=1,15; ЗПМ=1,15; ТЗ=1,15; ТЗМ=1,15 | 1000м2 |  | -0.0378 | 47650.98 | -1801.21 | -0.61 | -0.06 |  | -1800.54
|  | Затраты труда рабочих (ср 4) | чел.час | 0.238 | -0.01 | 67.59 | -0.68 | -0.68
| 1. 120500 | Гудронаторы ручные | маш.-ч | 0.414 | -0.01 | 4.04 | -0.04 |  | -0.04
| 2. 410-0001 | Смеси асфальтобетонные дорожные, аэродромные и асфальтобетон (горячие и теплые для плотного асфальтобетона мелко и крупнозернистые, песчаные), марка: 1, тип А | т | 24.2 | -0.9148 | 1967.33 | -1799.71 |  |  |  | -1799.71
| 3. 101-9010 | Битумы | т | 0.003 | -0.0001134 | 7942.37 | -0.9 |  |  |  | -0.9
Попутный дренаж тип 4 L-9М
34 | ТЕР22-01-001-03 | Укладка асбестоцементных водопроводных труб с соединением при помощи асбестоцементных муфт диаметром: 200 мм КОЭФ. К ПОЗИЦИИ: Киоб ЭМ=2,54 | 1 км трубопровода |  | 0.049 | 269494.49 | 13205.23 | 1324.83 | 900.17 |  | 10980.23
|  | Затраты труда рабочих (ср 3,6) | чел.час | 400.02 | 19.6 | 67.59 | 1324.76 | 1324.76
| 1. 021141 | Краны на автомобильном ходу при работе на других видах строительства (кроме магистральных трубопроводов) 10 т | маш.-ч | 1.4224 | 0.07 | 762.71 | 53.39 |  | 53.39
| 2. 040102 | Электростанции передвижные 4 кВт | маш.-ч | 8.8392 | 0.43 | 177.1 | 76.15 |  | 76.15
| 3. 150701 | Краны-трубоукладчики для труб диаметром (грузоподъемностью) до 400 мм (6,3 т) | маш.-ч | 31.9278 | 1.56 | 460.68 | 718.66 |  | 718.66
| 4. 400001 | Автомобили бортовые грузоподъемностью до 5 т | маш.-ч | 2.1082 | 0.1 | 480 | 48 |  | 48
| 5. 102-0025 | Пиломатериалы хвойных пород. Бруски обрезные длиной 4-6.5 м, шириной 75-150 мм, толщиной 40-75 мм III сорта | м3 | 0.12 | 0.00588 | 4313.96 | 25.37 |  |  |  | 25.37
| 6. 103-0680 | Трубы асбестоцементные ВТ-9, диаметром условного прохода 200 мм | м | 1008 | 49.39 | 190.64 | 9415.71 |  |  |  | 9415.71
| 7. 103-0711 | Муфты асбестоцементные САМ-9 к трубам ВТ-9 условный проход труб 200 мм, наружный диаметр муфт 287 мм | шт | 252 | 12.35 | 73.32 | 905.5 |  |  |  | 905.5
| 8. 103-0742 | Кольца резиновые для асбестоцементных муфт САМ | кг | 90 | 4.41 | 90.03 | 397.03 |  |  |  | 397.03
| 9. 402-0004 | Раствор готовый кладочный цементный, марка 100 | м3 | 1.01 | 0.04949 | 3669.71 | 181.61 |  |  |  | 181.61
| 10. 411-0001 | Вода | м3 | 62.8 | 3.077 | 17.8 | 54.77 |  |  |  | 54.77
35 | ТЕР23-01-001-02 | Устройство основания: щебеночного КОЭФ. К ПОЗИЦИИ: К(эм-зпм) Кзпм Ктрм Кзп Ктрр ОЗП=1,15; ЭМ=1,15; ЗПМ=1,15; ТЗ=1,15; ТЗМ=1,15 | 10м3 |  | 0.198 | 13874.31 | 2747.11 | 153.26 | 127.74 |  | 2466.11
|  | Затраты труда рабочих (ср 2,5) | чел.час | 13.4895 | 2.67 | 57.38 | 153.2 | 153.2
| 1. 030101 | Автопогрузчики 5 т | маш.-ч | 0.5865 | 0.12 | 1100 | 132 |  | 132
| 2. 408-0022 | Щебень из природного камня для строительных работ марка 400, фракция, мм: 10-20 | м3 | 12.5 | 2.475 | 996.41 | 2466.11 |  |  |  | 2466.11
36 | ТЕР01-02-061-01 | Засыпка вручную траншей, пазух котлованов и ям (песок засыпка) КОЭФ. К ПОЗИЦИИ: К(эм-зпм) Кзпм Ктрм Кзп Ктрр ОЗП=1,15; ЭМ=1,15; ЗПМ=1,15; ТЗ=1,15; ТЗМ=1,15 | 100м3 |  | 0.03825 | 7910.82 | 302.59 | 302.59
|  | Затраты труда рабочих (ср 1,5) | чел.час | 117.0412 | 4.48 | 67.59 | 302.8 | 302.8
37 | СЦМ-408-0122 | Песок природный для строительных работ средний | м3 |  | 4.2075 | 447.46 | 1882.69 |  |  |  | 1882.69
38 | ТЕР22-01-011-12 | Укладка стальных водопроводных труб с гидравлическим испытанием диаметром: 600 мм (футляр Д630х9) КОЭФ. К ПОЗИЦИИ: К(эм-зпм) Кзпм Ктрм Кзп Ктрр ОЗП=1,15; ЭМ=1,15; ЗПМ=1,15; ТЗ=1,15; ТЗМ=1,15 | км |  | 0.008 | 5509067.07 | 44072.54 | 822.37 | 1191.7 |  | 42058.47
|  | Затраты труда рабочих (ср 4,5) | чел.час | 1520.875 | 12.17 | 67.59 | 822.57 | 822.57
| 1. 150202 | Агрегаты сварочные двухпостовые для ручной сварки на тракторе 79 кВт (108 л.с.) | маш.-ч | 261.3605 | 2.09 | 338.57 | 707.61 |  | 707.61
| 2. 070117 | Бульдозеры при работе на сооружении магистральных трубопроводов 96 (130) кВт (л.с.) | маш.-ч | 13.156 | 0.11 | 620 | 68.2 |  | 68.2
| 3. 330301 | Машины шлифовальные электрические | маш.-ч | 113.85 | 0.91 | 5.6 | 5.1 |  | 5.1
| 4. 151700 | Установки для подогрева стыков | маш.-ч | 10.81 | 0.09 | 128.67 | 11.58 |  | 11.58
| 5. 040102 | Электростанции передвижные 4 кВт | маш.-ч | 78.8785 | 0.63 | 177.1 | 111.57 |  | 111.57
| 6. 400001 | Автомобили бортовые грузоподъемностью до 5 т | маш.-ч | 0.6325 | 0.01 | 480 | 4.8 |  | 4.8
| 7. 041401 | Печи электрические для сушки сварочных материалов с регулированием температуры в пределах 80-500 гр. С при работе от передвижных электростанций | маш.-ч | 47.495 | 0.38 | 41.92 | 15.93 |  | 15.93
| 8. 042901 | Установки для гидравлических испытаний трубопроводов, давление нагнетания низкое 0,1 (1) МПа (кгс/см2), высокое 10 (100) МПа (кгс/см2) при работе от передвижных электростанций | маш.-ч | 63.25 | 0.51 | 81.14 | 41.38 |  | 41.38
| 9. 150702 | Краны-трубоукладчики грузоподъемностью 12,5 т | маш.-ч | 57.1895 | 0.46 | 505.21 | 232.4 |  | 232.4
| 10. 411-0001 | Вода | м3 | 566 | 4.528 | 17.8 | 80.6 |  |  |  | 80.6
| 11. 101-0807 | Проволока сварочная легированная диаметром 4 мм | т | 0.07 | 0.00056 | 51714.52 | 28.96 |  |  |  | 28.96
| 12. 101-1513 | Электроды диаметром 4 мм Э42 | т | 0.15 | 0.0012 | 39395.06 | 47.27 |  |  |  | 47.27
| 13. 102-0025 | Бруски обрезные длиной 4-6.5 м, шириной 75-150 мм, толщиной 40-75 мм III сорта. Пиломатериалы хвойных пород. | м3 | 0.27 | 0.00216 | 4313.96 | 9.32 |  |  |  | 9.32
З | 14. 103-0236 | Трубы электросварные стальные прямошовные и спирально-шовные больших диаметров группы А и Б с сопротивлением по разрыву 38кгс/мм2 наружный диаметр 630 мм толщина стенки 9 мм | м | 1004 | 8.032 | 5212.97 | 41870.58 |  |  |  | 41870.58
| 15. 101-1606 | Круг шлифовальный марки 24А10-ПС2 КПГ 35 м/с А 1 класса размером 180х10х32 мм | шт. | 9.9 | 0.0792 | 96.34 | 7.63 |  |  |  | 7.63
| 16. 548-0004 | Флюс АН-47 | т | 0.1 | 0.0008 | 17638.14 | 14.11 |  |  |  | 14.11
39 | ТЕР22-02-003-12 | Нанесение весьма усиленной антикоррозионной битумно-резиновой или битумно-полимерной изоляции на стальные трубопроводы диаметром: 600 мм КОЭФ. К ПОЗИЦИИ: К(эм-зпм) Кзпм Ктрм Кзп Ктрр ОЗП=1,15; ЭМ=1,15; ЗПМ=1,15; ТЗ=1,15; ТЗМ=1,15 | 1 км трубопровода |  | 0.008 | 905170.14 | 7241.36 | 317.13 | 989.29 |  | 5934.94
|  | Затраты труда рабочих (ср 3,6) | чел.час | 586.5 | 4.69 | 67.59 | 317 | 317
| 1. 030101 | Автопогрузчики 5 т | маш.-ч | 1.104 | 0.01 | 1100 | 11 |  | 11
| 2. 121012 | Котлы битумные передвижные 1000 л | маш.-ч | 126.3045 | 1.01 | 109.76 | 110.86 |  | 110.86
| 3. 150702 | Краны-трубоукладчики для труб диаметром (грузоподъемностью) до 700 мм (12,5 т) | маш.-ч | 129.306 | 1.03 | 505.21 | 520.37 |  | 520.37
| 4. 150903 | Машины для очистки и грунтовки труб диаметром 600-800 мм | маш.-ч | 18.676 | 0.15 | 839.89 | 125.98 |  | 125.98
| 5. 151104 | Машины изоляционные для труб диаметром от 600-800 мм | маш.-ч | 38.571 | 0.31 | 492.28 | 152.61 |  | 152.61
| 6. 151802 | Установки для сушки труб диаметром до 800 мм | маш.-ч | 5.014 | 0.04 | 1589.31 | 63.57 |  | 63.57
| 7. 330301 | Машины шлифовальные электрические | маш.-ч | 109.8365 | 0.88 | 5.6 | 4.93 |  | 4.93
| 8. 101-0594 | Мастика битумная кровельная горячая | т | 18.7 | 0.1496 | 35000 | 5236 |  |  |  | 5236
| 9. 101-1593 | Холст стеклянный ВВГ | 10м2 | 500 | 4 | 99.44 | 397.76 |  |  |  | 397.76
| 10. 101-1597 | Брезент | м2 | 1.2 | 0.0096 | 148.63 | 1.43 |  |  |  | 1.43
| 11. 101-1768 | Бумага оберточная листовая | т.м2 | 4.24 | 0.03392 | 3978.73 | 134.96 |  |  |  | 134.96
| 12. 101-1782 | Ткань мешочная | 10м2 | 0.25 | 0.002 | 382.43 | 0.76 |  |  |  | 0.76
| 13. 101-9734 | Грунтовка битумная | т | 0.32 | 0.00256 | 62011.47 | 158.75 |  |  |  | 158.75
| 14. 102-0008 | Лесоматериалы круглые хвойных пород для строительства длиной 3-6.5 м, диаметром 14-24 см | м3 | 0.3 | 0.0024 | 2198.27 | 5.28 |  |  |  | 5.28
40 | ТЕР22-05-003-07 | Протаскивание в футляр стальных труб диаметром: 400 мм КОЭФ. К ПОЗИЦИИ: К(эм-зпм) Кзпм Ктрм Кзп Ктрр ОЗП=1,15; ЭМ=1,15; ЗПМ=1,15; ТЗ=1,15; ТЗМ=1,15 | 100м |  | 0.08 | 18718.86 | 1497.51 | 621.83 | 38.7 |  | 836.98
|  | Затраты труда рабочих (ср 4) | чел.час | 132.25 | 10.58 | 58.77 | 621.83 | 621.83
| 1. 030304 | Лебедки ручные и рычажные, тяговым усилием 29,43 (3) кН (т) | маш.-ч | 34.04 | 2.72 | 8.05 | 21.9 |  | 21.9
| 2. 400001 | Автомобили бортовые грузоподъемностью до 5 т | маш.-ч | 0.437 | 0.03 | 480 | 14.4 |  | 14.4
| 3. 101-0962 | Смазка солидол жировой "Ж" | т | 0.014 | 0.00112 | 22361.08 | 25.04 |  |  |  | 25.04
| 4. 101-0782 | Поковки из квадратных заготовок массой 1.8 кг | т | 0.186 | 0.01488 | 26872.84 | 399.87 |  |  |  | 399.87
З | 5. 101-0850 | Резина листовая вулканизованная цветная | кг | 92.16 | 7.373 | 55.89 | 412.08 |  |  |  | 412.08
41 | ТЕР22-05-004-01 | Заделка битумом и прядью концов футляра диаметром: 800 мм КОЭФ. К ПОЗИЦИИ: К(эм-зпм) Кзпм Ктрм Кзп Ктрр ОЗП=1,15; ЭМ=1,15; ЗПМ=1,15; ТЗ=1,15; ТЗМ=1,15 | футляр |  | 1 | 3742.63 | 3742.63 | 714.17 | 2061.17 |  | 967.29
|  | Затраты труда рабочих (ср 3,4) | чел.час | 10.5662 | 10.57 | 67.59 | 714.43 | 714.43
| 1. 040202 | Агрегаты сварочные передвижные с номинальным сварочным током 250-400 А с дизельным двигателем | маш.-ч | 4.2435 | 4.24 | 420 | 1780.8 |  | 1780.8
| 2. 121011 | Котлы битумные передвижные 400 л | маш.-ч | 2.8405 | 2.84 | 88.47 | 251.25 |  | 251.25
| 3. 400001 | Автомобили бортовые грузоподъемностью до 5 т | маш.-ч | 0.0575 | 0.06 | 480 | 28.8 |  | 28.8
| 4. 101-0073 | Битумы нефтяные строительные марки БН-90/10 | т | 0.025 | 0.025 | 6423.34 | 160.58 |  |  |  | 160.58
| 5. 101-0311 | Каболка | т | 0.01 | 0.01 | 60589.29 | 605.89 |  |  |  | 605.89
| 6. 101-1513 | Электроды диаметром 4 мм Э42 | т | 0.005 | 0.005 | 39395.06 | 196.98 |  |  |  | 196.98
| 7. 102-0117 | Пиломатериалы хвойных пород. Доски обрезные длиной 2-3.75 м, шириной 75-150 мм, толщиной 32-40мм III сорта | м3 | 0.001 | 0.001 | 3841.02 | 3.84 |  |  |  | 3.84
Раздел 2. Изоляционные работы
42 | ТЕР13-07-001-02 | Обезжиривание поверхностей аппаратов и трубопроводов диаметром до 500 мм: уайт-спиритом КОЭФ. К ПОЗИЦИИ: Киоб ЭМ=2,54 | 100 м2 обезжириваемой поверхности |  | 0.45 | 1766.59 | 794.97 | 276.17 | 23.65 |  | 495.15
|  | Затраты труда рабочих (ср 3,2) | чел.час | 9.08 | 4.09 | 67.59 | 276.44 | 276.44
| 1. 030101 | Автопогрузчики 5 т | маш.-ч | 0.0254 | 0.01 | 1100 | 11 |  | 11
| 2. 030401 | Лебедки электрические, тяговым усилием до 5,79 (0,59) кН (т) | маш.-ч | 0.0254 | 0.01 | 9.07 | 0.09 |  | 0.09
| 3. 400001 | Автомобили бортовые грузоподъемностью до 5 т | маш.-ч | 0.0508 | 0.02 | 480 | 9.6 |  | 9.6
| 4. 101-1292 | Уайт-спирит | т | 0.032 | 0.0144 | 33130.17 | 477.07 |  |  |  | 477.07
| 5. 101-1757 | Ветошь | кг | 5 | 2.25 | 8.03 | 18.07 |  |  |  | 18.07
43 | ТЕР26-01-059-01 | Нанесение жидко-керамического покрытия "Изоллат" на металлические поверхности толщиной 0,5мм КОЭФ. К ПОЗИЦИИ: Киоб ЭМ=2,54 | 100 м2 поверхности покрытия изоляции |  | 0.45 | 17006.08 | 7652.74 | 3230.13 | 4422.61
З |  | Затраты труда рабочих (ср 2,9) | чел.час | 106.2 | 47.79 | 67.59 | 3230.13 | 3230.13
З | 1. 400001 | Автомобили бортовые грузоподъемностью до 5 т | маш.-ч | 4.572 | 2.06 | 480 | 988.8 |  | 988.8
Д | 2. 030101 | Автопогрузчики 5 т | маш.час | 6.8834 | 3.1 | 1100 | 3410 |  | 3410
Д | 3. 030401 | Лебедки электрические, тяговым усилием до 5,79 (0,59) кН (т) | маш.час | 0.0254 | 0.01 | 9.07 | 0.09 |  | 0.09
Д | 4. 340101 | Агрегаты окрасочные высокого давления для окраски поверхностей конструкций мощностью 1кВт | маш.час | 2.8448 | 1.28 | 21.62 | 27.67 |  | 27.67
44 | ТЕР26-01-059-02 | На каждые 0,1мм изменения толщины покрытия добавлять или исключать из расценки 2601-059-01 КОЭФ. К ПОЗИЦИИ: Киоб ЭМ=2,54 | 100 м2 поверхности покрытия изоляции |  | 0.45 | 51640.25 | 23238.11 | 13839.05 | 9399.06
З |  | Затраты труда рабочих (ср 2,9) | чел.час | 455 | 204.75 | 67.59 | 13839.05 | 13839.05
З | 1. 400001 | Автомобили бортовые грузоподъемностью до 5 т | маш.-ч | 19.685 | 8.86 | 480 | 4252.8 |  | 4252.8
Д | 2. 030101 | Автопогрузчики 5 т | маш.час | 10.16 | 4.57 | 1100 | 5027 |  | 5027
Д | 3. 030401 | Лебедки электрические, тяговым усилием до 5,79 (0,59) кН (т) | маш.час | 0.127 | 0.06 | 9.07 | 0.54 |  | 0.54
Д | 4. 340101 | Агрегаты окрасочные высокого давления для окраски поверхностей конструкций мощностью 1кВт | маш.час | 12.065 | 5.43 | 21.62 | 117.4 |  | 117.4
45 | Прайс ООО "Промпотенциал" | Стоимость "Изоллата-02" | л |  | 191.25 | 300.62 | 57493.58 |  |  |  | 57493.58
Обратный трубопровод теплосети "Изоллат-02"
46 | ТЕР13-07-001-02 | Обезжиривание поверхностей аппаратов и трубопроводов диаметром до 500 мм: уайт-спиритом КОЭФ. К ПОЗИЦИИ: Киоб ЭМ=2,54 | 100 м2 обезжириваемой поверхности |  | 0.45 | 1766.59 | 794.97 | 276.17 | 23.65 |  | 495.15
|  | Затраты труда рабочих (ср 3,2) | чел.час | 9.08 | 4.09 | 67.59 | 276.44 | 276.44
| 1. 030101 | Автопогрузчики 5 т | маш.-ч | 0.0254 | 0.01 | 1100 | 11 |  | 11
| 2. 030401 | Лебедки электрические, тяговым усилием до 5,79 (0,59) кН (т) | маш.-ч | 0.0254 | 0.01 | 9.07 | 0.09 |  | 0.09
| 3. 400001 | Автомобили бортовые грузоподъемностью до 5 т | маш.-ч | 0.0508 | 0.02 | 480 | 9.6 |  | 9.6
| 4. 101-1292 | Уайт-спирит | т | 0.032 | 0.0144 | 33130.17 | 477.07 |  |  |  | 477.07
| 5. 101-1757 | Ветошь | кг | 5 | 2.25 | 8.03 | 18.07 |  |  |  | 18.07
47 | ТЕР26-01-059-01 | Нанесение жидко-керамического покрытия "Изоллат" на металлические поверхности толщиной 0,5мм КОЭФ. К ПОЗИЦИИ: Киоб ЭМ=2,54 | 100 м2 поверхности покрытия изоляции |  | 0.45 | 17006.08 | 7652.74 | 3230.13 | 4422.61
З |  | Затраты труда рабочих (ср 2,9) | чел.час | 106.2 | 47.79 | 67.59 | 3230.13 | 3230.13
З | 1. 400001 | Автомобили бортовые грузоподъемностью до 5 т | маш.-ч | 4.572 | 2.06 | 480 | 988.8 |  | 988.8
Д | 2. 030101 | Автопогрузчики 5 т | маш.час | 6.8834 | 3.1 | 1100 | 3410 |  | 3410
Д | 3. 030401 | Лебедки электрические, тяговым усилием до 5,79 (0,59) кН (т) | маш.час | 0.0254 | 0.01 | 9.07 | 0.09 |  | 0.09
Д | 4. 340101 | Агрегаты окрасочные высокого давления для окраски поверхностей конструкций мощностью 1кВт | маш.час | 2.8448 | 1.28 | 21.62 | 27.67 |  | 27.67
48 | Прайс ООО "Промпотенциал" | Стоимость "Изоллата-02" | л |  | 33.75 | 300.62 | 10145.93 |  |  |  | 10145.93
Итого прямые затраты по смете в текущих ценах | [6 empty] | 802753.6 | 60730.97 | 172933.55 |  | 569089.08
Накладные расходы | [6 empty] | 74017.44
В том числе, справочно:
75,2% ФОТ (от 302,59) (Поз. 36) | [6 empty] | 227.55
112,8% ФОТ (от 611,16) (Поз. 11-13) | [6 empty] | 689.39
120,32% ФОТ (от 1204,21) (Поз. 3, 24, 4, 6) | [6 empty] | 1448.91
122,2% ФОТ (от 58378,19) (Поз. 1, 9-10, 15, 20, 25, 34, 39, 16-18, 26, 35, 38, 40-41, 8, 43-44, 47, 42, 46) | [6 empty] | 71338.15
133,48% ФОТ (от 234,82) (Поз. 30-33) | [6 empty] | 313.44
Сметная прибыль | [6 empty] | 53682.04
В том числе, справочно:
45% ФОТ (от 302,59) (Поз. 36) | [6 empty] | 136.17
60% ФОТ (от 611,16) (Поз. 11-13) | [6 empty] | 366.7
83% ФОТ (от 1204,21) (Поз. 3, 24, 4, 6) | [6 empty] | 999.5
89% ФОТ (от 58378,19) (Поз. 1, 9-10, 15, 20, 25, 34, 39, 16-18, 26, 35, 38, 40-41, 8, 43-44, 47, 42, 46) | [6 empty] | 51956.59
95% ФОТ (от 234,82) (Поз. 30-33) | [6 empty] | 223.08
Итоги по смете:
Наружные сети водопровода, канализации, теплоснабжения, газопровода | [6 empty] | 330200.27
Земляные работы, выполняемые механизированным способом | [6 empty] | 370551.18
Земляные работы, выполняемые с применением средств гидромеханизации | [6 empty] | 1284.31
Кровли | [6 empty] | 20309.65
Сантехнические работы - внутренние (трубопроводы, водопровод, канализация, отопление, газоснабжение, вентиляция и кондиционирование воздуха) | [6 empty] | 890.53
Теплоизоляционные работы | [6 empty] | 193064.11
Магистральные и промысловые трубопроводы | [6 empty] | 6572.6
Бетонные и железобетонные сборные конструкции в жилищно-гражданском строительстве | [6 empty] | 4823.95
Защита строительных конструкций и оборудования от коррозии | [6 empty] | 2756.48
Итого | [6 empty] | 930453.08
В том числе:
Материалы | [6 empty] | 569089.08
Машины и механизмы | [6 empty] | 172933.55
ФОТ | [6 empty] | 60730.97
Накладные расходы | [6 empty] | 74017.44
Сметная прибыль | [6 empty] | 53682.04
Временные здания и сооружения 2,986% | [6 empty] | 27783.33
Итого | [6 empty] | 958236.41
Зимнее удорожание 2,955% | [6 empty] | 28315.89
Итого | [6 empty] | 986552.3
Перевод в текущие цены 25,5546% | [6 empty] | 252109.49
Итого с учетом доп. затрат в тек ценах | [6 empty] | 1238661.79
НДС 18% | [6 empty] | 222959.12
ВСЕГО по смете | [6 empty] | 1461620.91
Составил