## Локальная смета
Реконструкция ул.Героев Хасана, участок от ПНИТИ до ул.Чернышевского.Первый пусковой комплекс. (Участок от ПНИТИ до ул.Чкалова-1очередь)
(наименование стройки)
ЛОКАЛЬНЫЙ СМЕТНЫЙ РАСЧЕТ № 02-02-02доп.1
(локальная смета)
| на | Благоустройство существующего проезда ПНИТИ
(наименование работ и затрат, наименование объекта)
Основание: 02-02-02
|  | Сметная стоимость строительных работ ___________________________________________________________ |  | ___________________________1410,547 |  | тыс.руб.
|  | Средства на оплату труда ___________________________________________________________ |  | ___________________________34,334 |  | тыс.руб.
|  | Сметная трудоемкость ___________________________________________________________ |  | ___________________________________________________________328,48 |  | чел.час
Составлена в текущих ценах по состоянию на IV квартал 2007 г.
№ пп | Обоснование | Наименование | Ед. изм. | Кол. на ед./ всего | Стоимость единицы, руб. |  |  |  | Общая стоимость, руб.
[5 empty] | Всего | В том числе |  |  | Всего | В том числе
[6 empty] | Осн.З/п | Эк.Маш. | З/пМех |  | Осн.З/п | Эк.Маш. | З/пМех
1 | 2 | 3 | 4 | 5 | 6 | 7 | 8 | 9 | 10 | 11 | 12 | 13
Раздел 1. Покрытие вновь устраиваемое
1 | ТЕР27-03-008-04 | Разборка покрытий асфальтобетонных КОЭФ. К ПОЗИЦИИ: Кэм Кзпм Ктрм Кзп Ктрр ЭМ=1,38 | 100м3 | 0,3435 1,1035-0,76 | 61232.75 | 14503.32 | 46729.43 | 4277.7 | 21033.45 | 4981.89 | 16051.56 | 1469.39
2 | ЕТС31-А26-1 | Погрузка мусора строительного при автомобильных перевозках КОЭФ. К ПОЗИЦИИ: Кэм Кзпм Ктрм Кзп Ктрр ОЗП=1,38; ЭМ=1,38; ЗПМ=1,38; ТЗ=1,38; ТЗМ=1,38; Киэм ЭМ=3,563 | Т | 68.7 | 8.75 |  | 8.75 |  | 601.28 |  | 601.28
3 | ЕТС333-А25-1 | Перевозка навалочных грузов автомобилями-самосвалами (работающими вне карьеров), расстояние перевозки 25 км, класс груза 1 КОЭФ. К ПОЗИЦИИ: Кэм Кзпм Ктрм Кзп Ктрр ОЗП=1,38; ЭМ=1,38; ЗПМ=1,38; ТЗ=1,38; ТЗМ=1,38; Киэм ЭМ=3,563 | Т | 68.7 | 108.37 |  | 108.37 |  | 7444.98 |  | 7444.98
4 | ТЕР01-01-030-03 | Разработка грунта с перемещением до 10 м бульдозерами мощностью 59 (80) кВт (л.с.) (выемка) КОЭФ. К ПОЗИЦИИ: Кэм Кзпм Ктрм Кзп Ктрр ОЗП=1,15; ЭМ=1,15; ЗПМ=1,15; ТЗ=1,15; ТЗМ=1,15 | 1000м3 | 0,386225 1103,5*0,35/1000 | 14523.27 |  | 14523.27 | 1606.85 | 5609.25 |  | 5609.25 | 620.61
5 | ТЕР01-01-030-11 | При перемещении на каждые последующие 10 м добавлять к расценке 01-01-030-3 КОЭФ. К ПОЗИЦИИ: Кэм Кзпм Ктрм Кзп Ктрр Кмр ОЗП=1,15; ЭМ=1,15; ЗПМ=1,15; МАТ=9; ТЗ=1,15; ТЗМ=1,15 | 1000м3 | 0,386225 1103,5*0,35/1000 | 89176.24 |  | 89176.24 | 9314.01 | 34442.09 |  | 34442.09 | 3597.3
6 | ТЕР01-01-013-14 | Разработка грунта с погрузкой на автомобили-самосвалы экскаваторами с ковшом вместимостью 0,5 (0,5-0,63) м3, группа грунтов 2 КОЭФ. К ПОЗИЦИИ: Кэм Кзпм Ктрм Кзп Ктрр ОЗП=1,15; ЭМ=1,15; ЗПМ=1,15; ТЗ=1,15; ТЗМ=1,15 | 1000м3 | 0,386225 1103,5*0,35/1000 | 56417.82 | 949.32 | 55422.98 | 5476.3 | 21789.97 | 366.65 | 21405.74 | 2115.08
7 | ЕТС333-А25-1 | Перевозка навалочных грузов автомобилями-самосвалами (работающими вне карьеров), расстояние перевозки 25 км, класс груза 1 КОЭФ. К ПОЗИЦИИ: Кэм Кзпм Ктрм Кзп Ктрр ОЗП=1,15; ЭМ=1,15; ЗПМ=1,15; ТЗ=1,15; ТЗМ=1,15 (1-й уровень); Киэм ЭМ=3,563 (1-й уровень) | Т | 695,205 386,225*1,8 | 81.83 |  | 81.83 |  | 56891.75 |  | 56891.75
8 | ТЕР01-01-016-02 | Работа на отвале, группа грунтов 2-3 КОЭФ. К ПОЗИЦИИ: Кэм Кзпм Ктрм Кзп Ктрр ОЗП=1,15; ЭМ=1,15; ЗПМ=1,15; ТЗ=1,15; ТЗМ=1,15 | 1000м3 | 0.38622 | 3274.45 | 229.78 | 2999.15 | 498.42 | 1264.68 | 88.75 | 1158.35 | 192.5
9 | ТЕР27-04-001-02 | Устройство подстилающих и выравнивающих слоев оснований: из песчано-гравийной смеси КОЭФ. К ПОЗИЦИИ: Кэм Кзпм Ктрм Кзп Ктрр ОЗП=1,38; ЭМ=1,38; ЗПМ=1,38 | 100м3 | 0,687 343,5*0,2/100 | 19077.65 | 1221.84 | 17731.21 | 1635.23 | 13106.35 | 839.41 | 12181.34 | 1123.4
10 | СЦМ-408-0200 | Смесь песчано-гравийная природная | м3 | 85,875 68,7*1,25 | 503.39 |  |  |  | 43228.62
11 | ТЕР27-04-006-01 | Устройство оснований толщиной 15 см из щебня фракции 40-70 мм (при укатке каменных материалов с пределом прочности на сжатие свыше 68,6 (700) до 98,1 (1000) МПа (кгс/см2)): однослойных КОЭФ. К ПОЗИЦИИ: К(эм-зпм) Кзпм Ктрм Кзп Ктрр ОЗП=1,15; ЭМ=1,15; ЗПМ=1,15; ТЗ=1,15; ТЗМ=1,15 | 1000м2 | 0,3435 1,1035-0,76 | 254276.08 | 2438.18 | 61683.94 | 3964.42 | 87343.83 | 837.52 | 21188.43 | 1361.78
|  | Затраты труда рабочих (ср 2,5) | чел.час | 48,8796 16,79 | 67.59 | 67.59 |  |  | 1134.84 | 1134.84
| 1. 120202 | Автогрейдеры среднего типа 99 (135) кВт (л.с.) | маш.-ч | 0,4715 0,16 | 870 |  | 870 |  | 139.2 |  | 139.2
| 2. 030101 | Автопогрузчики 5 т | маш.-ч | 4,577 1,57 | 1100 |  | 1100 |  | 1727 |  | 1727
| 3. 070149 | Бульдозеры при работе на других видах строительства (кроме водохозяйственного) 79 (108) кВт (л.с.) | маш.-ч | 2,9785 1,02 | 527.76 |  | 527.76 |  | 538.32 |  | 538.32
| 4. 120906 | Катки дорожные самоходные гладкие 8 т | маш.-ч | 11,155 3,83 | 850 |  | 850 |  | 3255.5 |  | 3255.5
| 5. 120907 | Катки дорожные самоходные гладкие 13 т | маш.-ч | 24,909 8,56 | 1675 |  | 1675 |  | 14338 |  | 14338
| 6. 121601 | Машины поливомоечные 6000 л | маш.-ч | 3,404 1,17 | 940 |  | 940 |  | 1099.8 |  | 1099.8
| 7. 121803 | Распределители каменной мелочи | маш.-ч | 0,7475 0,26 | 351.86 |  | 351.86 |  | 91.48 |  | 91.48
| 8. 408-0014 | Щебень из природного камня для строительных работ марка М800, фракция 10-20 мм | м3 | 15 5,153 | 996.41 |  |  |  | 5134.5
| 9. 408-0016 | Щебень из природного камня для строительных работ марка М800, фракция 40-70 мм | м3 | 189 64,92 | 924.2 |  |  |  | 59999.06
| 10. 411-0001 | Вода | м3 | 30 10,31 | 17.8 |  |  |  | 183.52
12 | ТЕР27-04-006-04 | На каждый 1 см изменения толщины слоя добавлять или исключать к расценкам с 27-04-006-1 по 27-04-006-3 КОЭФ. К ПОЗИЦИИ: К(эм-зпм) Кзпм Ктрм Кзп Ктрр Кмр ОЗП=1,15; ЭМ=1,15; ЗПМ=1,15; ТЗ=1,15; ТЗМ=1,15 | 1000м2 | 0,3435 1,1035-0,76 | 30230.09 |  | 6940.25 | 350.81 | 10384.04 |  | 2383.98 | 120.5
| 1. 030101 | Автопогрузчики 5 т | маш.-ч | 1,909 0,66 | 1100 |  | 1100 |  | 726 |  | 726
| 2. 120906 | Катки дорожные самоходные гладкие 8 т | маш.-ч | 1,978 0,68 | 850 |  | 850 |  | 578 |  | 578
| 3. 120907 | Катки дорожные самоходные гладкие 13 т | маш.-ч | 1,886 0,65 | 1675 |  | 1675 |  | 1088.75 |  | 1088.75
| 4. 408-0016 | Щебень из природного камня для строительных работ марка М800, фракция 40-70 мм | м3 | 25,2 8,656 | 924.2 |  |  |  | 7999.88
13 | ТЕР27-06-020-01 | Устройство покрытия толщиной 4 см из горячих асфальтобетонных смесей плотных мелкозернистых типа А, марки 1, плотность каменных материалов: 2,5-2,9 т/м3 КОЭФ. К ПОЗИЦИИ: К(эм-зпм) Кзпм Ктрм Кзп Ктрр ОЗП=1,15; ЭМ=1,15; ЗПМ=1,15; ТЗ=1,15; ТЗМ=1,15 | 1000м2 | 0,2675 1,1035-0,836 | 231444.59 | 2977 | 37524.03 | 1992.11 | 61911.43 | 796.35 | 10037.68 | 532.89
|  | Затраты труда рабочих (ср 4) | чел.час | 50,65175 13,55 | 67.59 | 67.59 |  |  | 915.84 | 915.84
| 1. 120500 | Гудронаторы ручные | маш.-ч | 1,61 0,43 | 4.04 |  | 4.04 |  | 1.74 |  | 1.74
| 2. 120906 | Катки дорожные самоходные гладкие 8 т | маш.-ч | 4,554 1,22 | 850 |  | 850 |  | 1037 |  | 1037
| 3. 120907 | Катки дорожные самоходные гладкие 13 т | маш.-ч | 13,2365 3,54 | 1675 |  | 1675 |  | 5929.5 |  | 5929.5
| 4. 021141 | Краны на автомобильном ходу при работе на других видах строительства (кроме магистральных трубопроводов) 10 т | маш.-ч | 0,0345 0,01 | 762.71 |  | 762.71 |  | 7.63 |  | 7.63
| 5. 121601 | Машины поливомоечные 6000 л | маш.-ч | 0,4485 0,12 | 940 |  | 940 |  | 112.8 |  | 112.8
| 6. 122000 | Укладчики асфальтобетона | маш.-ч | 3,6685 0,98 | 3000 |  | 3000 |  | 2940 |  | 2940
| 7. 400001 | Автомобили бортовые грузоподъемностью до 5 т | маш.-ч | 0,046 0,01 | 480 |  | 480 |  | 4.8 |  | 4.8
| 8. 410-0001 | Смеси асфальтобетонные дорожные, аэродромные и асфальтобетон (горячие и теплые для плотного асфальтобетона мелко и крупнозернистые, песчаные), марка: 1, тип А | т | 96,6 25,84 | 1967.33 |  |  |  | 50835.81
| 9. 101-9010 | Битумы | т | 0,011 0,002943 | 7942.37 |  |  |  | 23.37
| 10. 101-0782 | Поковки из квадратных заготовок массой 1.8 кг | т | 0,006 0,001605 | 26872.84 |  |  |  | 43.13
| 11. 102-0025 | Бруски обрезные длиной 4-6.5 м, шириной 75-150 мм, толщиной 40-75 мм III сорта. Пиломатериалы хвойных пород. | м3 | 0,15 0,04013 | 4313.96 |  |  |  | 173.12
14 | ТЕР27-06-021-01 | При изменении толщины покрытия на 0,5 см добавлять или исключать: к расценке 27-06-020-1 КОЭФ. К ПОЗИЦИИ: К(эм-зпм) Кзпм Ктрм Кзп Ктрр Кмр ОЗП=1,15; ЭМ=1,15; ЗПМ=1,15; ТЗ=1,15; ТЗМ=1,15 | 1000м2 | 0,2675 1,1035-0,836 | 190589.15 | 55.96 | 6.69 |  | 50982.6 | 14.97 | 1.79
|  | Затраты труда рабочих (ср 4) | чел.час | 0,9522 0,25 | 67.59 | 67.59 |  |  | 16.9 | 16.9
| 1. 120500 | Гудронаторы ручные | маш.-ч | 1,656 0,44 | 4.04 |  | 4.04 |  | 1.78 |  | 1.78
| 2. 410-0001 | Смеси асфальтобетонные дорожные, аэродромные и асфальтобетон (горячие и теплые для плотного асфальтобетона мелко и крупнозернистые, песчаные), марка: 1, тип А | т | 96,8 25,89 | 1967.33 |  |  |  | 50934.17
| 3. 101-9010 | Битумы | т | 0,011 0,002943 | 7942.37 |  |  |  | 23.37
Раздел 2. Восстановление покрытия существующего проезда (S = 693 м2)
15 | ТЕР27-06-026-01 | Розлив битума по щебню (0,4 л/м2) КОЭФ. К ПОЗИЦИИ: Кэм Кзпм Ктрм Кзп Ктрр ОЗП=1,38; ЭМ=1,38; ЗПМ=1,38 | т | 0.2772 | 8476.65 |  | 296.01 | 70.75 | 2349.73 |  | 82.05 | 19.61
16 | ЕТ ТЕР № 27 т.ч. п.1.10 | Автогудронаторы вместимостью 3500 л (код 120101) при доставке битума к месту работы (на расстояние 30 км) КОЭФ. К ПОЗИЦИИ: Кэм Кзпм Ктрм Кзп Ктрр ОЗП=1,38; ЭМ=1,38; ЗПМ=1,38 | маш.-ч. | 0.191 | 606.54 |  | 606.54 | 214.38 | 115.85 |  | 115.85 | 40.95
17 | ТЕР27-06-020-18 | Устройство покрытия толщиной 4 см из горячих асфальтобетонных смесей плотных мелкозернистых типа Б, марки 2, плотность каменных материалов: 2,5-2,9 т/м3 (верхний слой) КОЭФ. К ПОЗИЦИИ: Кэм Кзпм Ктрм Кзп Ктрр ОЗП=1,38; ЭМ=1,38; ЗПМ=1,38 | 1000м2 | 0.693 | 231252.65 | 3572.4 | 45028.83 | 2098.17 | 160258.09 | 2475.67 | 31204.98 | 1454.03
18 | ТЕР27-06-021-18 | При изменении толщины покрытия на 0,5 см добавлять или исключать: к расценке 27-06-020-18 (добавляется т. 1 см при общей толщине 5 см) КОЭФ. К ПОЗИЦИИ: Кэм Кзпм Ктрм Кзп Ктрр Кмр ОЗП=1,38; ЭМ=1,38; ЗПМ=1,38 | 1000м2 | 0.693 | 45573.09 | 16.79 | 2.01 |  | 31582.15 | 11.64 | 1.39
Раздел 3. Бортовой камень местного проезда
19 | ТЕР27-04-001-02 | Устройство подстилающих и выравнивающих слоев оснований: из песчано-гравийной смеси КОЭФ. К ПОЗИЦИИ: Кэм Кзпм Ктрм Кзп Ктрр ОЗП=1,38; ЭМ=1,38; ЗПМ=1,38 | 100м3 | 0.435 | 19077.65 | 1221.84 | 17731.21 | 1635.23 | 8298.78 | 531.5 | 7713.07 | 711.33
20 | СЦМ-408-0200 | Смесь песчано-гравийная природная КОЭФ. К ПОЗИЦИИ: Кэм Кзпм Ктрм Кзп Ктрр ОЗП=1,38; ЭМ=1,38; ЗПМ=1,38 | м3 | 54,375 43,5*1,25 | 503.39 |  |  |  | 27371.83
21 | ТЕР27-04-006-01 | Щебень фракционный М800, уложенный по способу заклинки, толщиной 15 см КОЭФ. К ПОЗИЦИИ: Кэм Кзпм Ктрм Кзп Ктрр ОЗП=1,38; ЭМ=1,38; ЗПМ=1,38 | 1000м2 | 0.066 | 267100.5 | 2925.82 | 74020.73 | 4458.98 | 17628.63 | 193.1 | 4885.37 | 294.29
22 | ТЕР27-04-006-04 | Добавляется т. 10 см при общей толщине 25 см КОЭФ. К ПОЗИЦИИ: Кэм Кзпм Ктрм Кзп Ктрр Кмр ОЗП=1,38; ЭМ=1,38; ЗПМ=1,38 | 1000м2 | 0.066 | 158090.7 |  | 41641.5 | 2575.11 | 10433.99 |  | 2748.34 | 169.96
23 | ТЕР27-02-010-02 | Установка бортовых камней бетонных: при других видах покрытий (марки БР100.30.15) КОЭФ. К ПОЗИЦИИ: Кэм Кзпм Ктрм Кзп Ктрр ОЗП=1,38; ЭМ=1,38; ЗПМ=1,38 | 100м | 1,32 2,08-0,76 | 79973.18 | 6245.45 | 742.22 | 85.2 | 105564.6 | 8244 | 979.73 | 112.46
Раздел 4. Укрепление откосов посевом трав
24 | ТЕР01-02-040-02 | Укрепление откосов земляных сооружений посевом многолетних трав: механизированным способом КОЭФ. К ПОЗИЦИИ: Кэм Кзпм Ктрм Кзп Ктрр ОЗП=1,38; ЭМ=1,38; ЗПМ=1,38 | 100 м2 | 3.18 | 14837.26 |  | 4027.34 | 319.48 | 47182.48 |  | 12806.93 | 1015.96
|  | Затраты труда машинистов | чел.час | 2,55 8,11 | 90.79 |  |  | 90.79 | 736.31 |  |  | 736.31
| 1. 060248 | Экскаваторы одноковшовые дизельные на гусеничном ходу при работе на других видах строительства (кроме водохозяйственного): 0,65 м3 | маш.-ч | 2,48 7,89 | 1101.69 |  | 1101.69 |  | 8692.33 |  | 8692.33
| 2. 070148 | Бульдозеры при работе на других видах строительства (кроме водохозяйственного): 59 (80) кВт (л.с.) | маш.-ч | 0,07 0,22 | 750 |  | 750 |  | 165 |  | 165
| 3. 092301 | Рамы планировочные | маш.-ч | 0,17 0,54 | 8.65 |  | 8.65 |  | 4.67 |  | 4.67
| 4. 130300 | Агрегаты для травосеяния на откосах автомобильных и железных дорог | маш.-ч | 0,43 1,37 | 307.45 |  | 307.45 |  | 421.21 |  | 421.21
| 5. 114-0021 | Удобрения сложно-смешанные гранулированные насыпью | т | 0,0034 0,01081 | 5024.41 |  |  |  | 54.31
| 6. 407-9090 | Земля растительная | м3 | 15,8 50,24 | 657.62 |  |  |  | 33038.83
| 7. 414-0318 | Дикорастущие травы | кг | 2,7 8,586 | 149.05 |  |  |  | 1279.74
Итого прямые затраты по смете в ценах 2001г. | [8 empty] | 826820.45 | 19381.45 | 249935.93 | 14952.04
Накладные расходы | [8 empty] | 42152.08
В том числе, справочно:
75,2% ФОТ (от 1015,96) (Поз. 24) | [8 empty] | 764
89,3% ФОТ (от 6980,89) (Поз. 4-6, 8) | [8 empty] | 6233.93
133,48% ФОТ (от 26325) (Поз. 1, 9, 11-17, 19, 21-23) | [8 empty] | 35138.61
133,489% ФОТ (от 11,64) (Поз. 18) | [8 empty] | 15.54
Сметная прибыль | [8 empty] | 28967.44
В том числе, справочно:
45% ФОТ (от 1015,96) (Поз. 24) | [8 empty] | 457.18
50% ФОТ (от 6980,89) (Поз. 4-6, 8) | [8 empty] | 3490.45
95% ФОТ (от 26336,64) (Поз. 1, 9, 11-17, 19, 21-23, 18) | [8 empty] | 25019.81
Итоги по смете:
Земляные работы, выполняемые механизированным способом | [8 empty] | 747327.11
Бетонные и железобетонные монолитные конструкции в промышленном строительстве | [8 empty] | 70600.45
Автомобильные дороги | [8 empty] | 31608.75
Земляные работы, выполняемые по другим видам работ (подготовительным, сопутствующим, укрепительным) | [8 empty] | 48403.66
Итого | [8 empty] | 897939.97
В том числе:
Материалы | [8 empty] | 557503.07
Машины и механизмы | [8 empty] | 249935.93
ФОТ | [8 empty] | 34333.49
Накладные расходы | [8 empty] | 42152.08
Сметная прибыль | [8 empty] | 28967.44
Временные здания и сооружения 2,986% | [8 empty] | 26812.49
Итого | [8 empty] | 924752.46
Зимнее удорожание 2,955% | [8 empty] | 27326.44
Итого | [8 empty] | 952078.9
Перевод в текущие цены 25,5546% | [8 empty] | 243299.95
Итого с учетом доп. затрат в тек ценах | [8 empty] | 1195378.85
НДС 18% | [8 empty] | 215168.19
ВСЕГО по смете | [8 empty] | 1410547.04
Составил