## Ресурсная смета
Реконструкция ул.Героев Хасана, участок от ПНИТИ до ул.Чернышевского.Первый пусковой комплекс. (Участок от ПНИТИ до ул.Чкалова-1очередь)
(наименование стройки)
ЛОКАЛЬНЫЙ РЕСУРСНЫЙ СМЕТНЫЙ РАСЧЕТ № 01-15-02-02 И3
(локальная смета)
| на | Камера КК-1А (для КЛ-35кВ и КЛ-6кВ)
(наименование работ и затрат, наименование объекта)
Основание: 01-15-02
|  | Сметная стоимость строительных работ ___________________________________________________________ |  | ___________________________267,469 |  | тыс.руб.
|  | Средства на оплату труда ___________________________________________________________ |  | ___________________________5,985 |  | тыс.руб.
|  | Сметная трудоемкость ___________________________________________________________ |  | ___________________________________________________________88,57 |  | чел.час
Составлен(а) в текущих ценах по состоянию на IV квартал 2007 г.
№ пп | Обоснование | Наименование | Ед. изм. | Кол. |  | Сметная стоимость в текущих (прогнозных) ценах, руб.
|  |  |  | на ед. | всего | на ед. | общая | В том числе
[8 empty] | Осн.З/п | Эк.Маш. | З/пМех | Мат
1 | 2 | 3 | 4 | 5 | 6 | 7 | 8 | 9 | 10 | 11 | 12
Раздел 1. КАМЕРА КК1А
1 | ТЕР11-01-002-04 | Устройство подстилающих слоев щебеночных | 1 м3 подстилающего слоя |  | 1.984 | 1280.1 | 2539.72 | 335.26 | 725.49 |  | 1478.97
|  | Затраты труда рабочих (ср 2,5) | чел.час | 2.5 | 4.96 | 67.59 | 335.25 | 335.25
| 1. 030101 | Автопогрузчики 5 т | маш.-ч | 0.09 | 0.18 | 1100 | 198 |  | 198
| 2. 050102 | Компрессоры передвижные с двигателем внутреннего сгорания давлением до 686 кПа (7 ат) 5 м3/мин | маш.-ч | 0.46 | 0.91 | 550 | 500.5 |  | 500.5
| 3. 331101 | Трамбовки пневматические | маш.-ч | 0.93 | 1.85 | 14.7 | 27.2 |  | 27.2
| 4. 408-0017 | Щебень из природного камня для строительных работ марка 600, фракция 5-10 мм | м3 | 0.1 | 0.1984 | 996.41 | 197.69 |  |  |  | 197.69
| 5. 408-0018 | Щебень из природного камня для строительных работ марка 600, фракция 10-20 мм | м3 | 0.09 | 0.1786 | 996.41 | 177.96 |  |  |  | 177.96
| 6. 408-0020 | Щебень из природного камня для строительных работ марка 600, фракция 40-70 мм | м3 | 1 | 1.984 | 509.2 | 1010.25 |  |  |  | 1010.25
| 7. 408-9218 | Каменная мелочь марки 300 | м3 | 0.11 | 0.2182 | 402.38 | 87.8 |  |  |  | 87.8
| 8. 411-0001 | Вода | м3 | 0.15 | 0.2976 | 17.8 | 5.3 |  |  |  | 5.3
2 | 0601-1-16 ТЕР 59 | Устройство фундаментных плит железобетонных плоских | 100м3 |  | 0.0397 | 467038.27 | 18541.42 | 592.1 | 655.34 |  | 17293.98
3 | 0601-15-10 ТЕР 59 | (СЕТКА С2,С3) Армирование подстилающих слоев и набетонок | т |  | 0.19911 | 25534.13 | 5084.1 | 170.11 | 45.32 |  | 4868.67
4 | 0706-2-7 ТЕР 59 | Устройство плит перекрытий каналов площадью до 5 м2 | 100шт |  | 0.06 | 57974.22 | 3478.45 | 486 | 2903.13 |  | 89.32
5 | 445-3120 | Плиты железобетонные покрытий, перекрытий и днищ | м3 |  | 4.8 | 5621.61 | 26983.73 |  |  |  | 26983.73
6 | 0701-1-2 ТЕР 59 | Укладка блоков и плит ленточных фундаментов при глубине котлована до 4 м, массой конструкций до 1,5т | 100шт. |  | 0.08 | 39655.46 | 3172.44 | 495.19 | 2275.44 |  | 401.81
7 | 0701-1-1 ТЕР 59 | Укладка блоков и плит ленточных фундаментов при глубине котлована до 4 м, массой конструкций до 0,5 т | 100шт. |  | 0.24 | 27562.01 | 6614.88 | 1173.96 | 4914.92 |  | 526
8 | 441-1001 | Блоки фундаментные железобетонные ФБС24.3.6-Т | ШТ |  | 8 | 2128.58 | 17028.64 |  |  |  | 17028.64
9 | 441-1001 | Блоки фундаментные железобетонные ФБС12.3.6-Т | ШТ |  | 8 | 1760.22 | 14081.76 |  |  |  | 14081.76
10 | 441-1001 | Блоки фундаментные железобетонные ФБС9.3.6-Т | ШТ |  | 12 | 841.42 | 10097.04 |  |  |  | 10097.04
11 | 441-1001 | Блоки фундаментные железобетонные ФБС12.3.3-Т | ШТ |  | 4 | 1353.05 | 5412.2 |  |  |  | 5412.2
12 | 0701-21-1 ТЕР 59 | Укладка БАЛКИ перемычек при наибольшей массе монтажных элементов в здании до 5 т массой до 0,7 т | 100шт. |  | 0.01 | 21462.13 | 214.62 | 65.39 | 142.51 |  | 6.72
13 | ТС1442-2000 | Балки железобетонные Б6 (4275,36:0,19х0,5=11250,95) | ШТ |  | 1 | 11033.15 | 11033.15 |  |  |  | 11033.15
14 | 0702-2-1 ТЕР 59 | Установка опор из плит и колец диаметром до 1000мм | 100м3 |  | 0.0004 | 205150.52 | 82.06 | 14.8 | 63.86 |  | 3.4
15 | 440-9152 | Кольца для колодцев сборные железобетонные диаметром 700 мм | м |  | 0.14 | 743.28 | 104.06 |  |  |  | 104.06
16 | 23-04-011-01 ТЕР 59 | Установка люка | шт. |  | 2 | 2409.91 | 4819.82 | 177.08 | 67.2 |  | 4575.54
17 | 0903-29-1 ТЕР 59 | Монтаж лестниц прямолинейных и криволинейных, пожарных с ограждением Монтаж стремянки СМ-1 | т |  | 0.022166 | 32980.76 | 731.04 | 48.5 | 115.95 |  | 566.59
18 | 0903-29-1 ТЕР 59 | Монтаж лестниц прямолинейных и криволинейных, пожарных с ограждением Монтаж СТОЙКИ СТ1 | т |  | 0.22063 | 32980.76 | 7276.41 | 482.71 | 1154.09 |  | 5639.61
19 | 0903-29-1 ТЕР 59 | Монтаж лестниц прямолинейных и криволинейных, пожарных с ограждением Монтаж РЕШЕТКИ Р1 | т |  | 0.002884 | 32980.76 | 95.12 | 6.31 | 15.09 |  | 73.72
20 | 0906-1-2 ТЕР 59 | Монтаж лотков, решеток, затворов из полосовой и тонколистовой стали Монтаж уключин У1 из полосовой стали | т |  | 0.063036 | 29673.78 | 1870.52 | 216.4 | 39.12 |  | 1615
21 | 13-03-004-26 ТЕР 59 | Окраска металлических огрунтованных поверхностей: эмалью ПФ-115 КОЭФ. К ПОЗИЦИИ: Кмр МАТ=2 | 100м2 |  | 0.12348 | 4042.63 | 499.2 | 63.93 | 7.4 |  | 427.87
22 | 0601-15-8 ТЕР 59 | (ЗД-3) Установка закладных деталей весом до 20кг | т |  | 0.021754 | 33655.09 | 732.12 | 92.95 | 4.68 |  | 634.49
23 | 13-03-002-04 ТЕР 59 | Огрунтовка металлических поверхностей за один раз: грунтовкой ГФ-021 | 100м2 |  | 0.0087014 | 925.13 | 8.05 | 3.45 | 0.35 |  | 4.25
24 | 13-03-004-26 ТЕР 59 | Окраска металлических огрунтованных поверхностей: эмалью ПФ-115 КОЭФ. К ПОЗИЦИИ: Кмр МАТ=2 | 100м2 |  | 0.0087014 | 4042.63 | 35.18 | 4.51 | 0.52 |  | 30.15
25 | 0906-1-2 ТЕР 59 | (ЗАЗЕМЛЕНИЕ) из полосовой и тонколистовой стали | т |  | 0.0314 | 4455.47 | 139.9 | 107.79 | 19.48 |  | 12.63
26 | 204-9120-74 | (лист, полоса, уголок, швеллер, балка двутавровая и другие) | т |  | 0.0314 | 28034.31 | 880.28 |  |  |  | 880.28
27 | 13-03-004-26 ТЕР 59 | Окраска металлических огрунтованных поверхностей: эмалью ПФ-115 КОЭФ. К ПОЗИЦИИ: Кмр МАТ=2 | 100м2 |  | 0.01256 | 4042.63 | 50.78 | 6.5 | 0.75 |  | 43.53
28 | 0601-97-1 ТЕР 59 | Установка арматуры | т |  | 0.01638 | 26129.71 | 428 | 32.97 | 4.49 |  | 390.54
САЛЬНИКИ Ду125 L=800
29 | 16-02-004-05 ТЕР 59 | (Установка сальников Д125мм) | 100м |  | 0.008 | 43530.54 | 348.24 | 62.42 | 11.26 |  | 274.56
30 | 22-02-003-04 ТЕР 59 | Нанесение весьма усиленной антикоррозионной битумно-резиновой или битумно-полимерной изоляции на стальные трубопроводы диаметром: 125 мм | км |  | 0.0008 | 182441.92 | 145.95 | 13.52 | 3.87 |  | 128.56
31 | 16-07-006-02 ТЕР 59 | Заделка сальников при проходе труб через фундаменты или стены подвала диаметром до 200мм | сальник |  | 1 | 180.34 | 180.34 | 159.51 |  |  | 20.83
32 | 0601-24-1 ТЕР 59 | Устройство стен подвалов и подпорных стен бетонных | 100м3 |  | 0.012 | 449909.33 | 5398.91 | 290.38 | 121.8 |  | 4986.73
ИЗОЛЯЦИОННЫЕ РАБОТЫ
ПЕРЕКРЫТИЕ
33 | 12-01-017-01 ТЕР 59 | Устройство выравнивающих стяжек цементно-песчаных толщиной 15мм | 100м2 |  | 0.17816 | 9973.52 | 1776.91 | 327.78 | 303.21 |  | 1145.92
34 | 12-01-017-02 ТЕР 59 | Устройство выравнивающих стяжек цементно-песчаных на каждый 1мм изменения толщины добавлять или исключать к (12-01-017-01) (ОБЩЕЙ ТОЛЩИНОЙ 20ММ) КОЭФ. К ПОЗИЦИИ: Кмр МАТ=5 | 100м2 |  | 0.17816 | 9521.43 | 1696.36 | 6.02 | 23.14 |  | 1667.2
35 | 12-01-002-10 ТЕР 59 | Устройство изоляции из наплавляемых материалов в один слой | 100м2 |  | 0.21576 | 703.29 | 151.74 | 123.08 | 17.03 |  | 11.63
36 | 101-9121-10 | ВКЛЮЧАЕТСЯ СТОИМОСТЬ ТЕХНОЭЛАСТА | М2 |  | 25.0284 | 163.58 | 4094.15 |  |  |  | 4094.15
СТЕНЫ
37 | 0801-3-7 ТЕР 59 | Гидроизоляция боковая обмазочная битумная в 2 слоя по выровненной поверхности бутовой кладки, кирпичу, бетону | 100м2 |  | 0.2976 | 10596.05 | 3153.38 | 426.43 | 79.91 |  | 2647.04
Итого прямые затраты по смете в текущих ценах | [6 empty] | 158980.67 | 5985.05 | 13715.35 |  | 139280.27
Накладные расходы | [6 empty] | 6586.72
В том числе, справочно:
84,6% ФОТ (от 940,1) (Поз. 21, 23-24, 27, 17-20, 25) | [6 empty] | 795.33
98,7% ФОТ (от 1145,54) (Поз. 2-3, 22, 32) | [6 empty] | 1130.65
112,8% ФОТ (от 489,85) (Поз. 28, 33-35) | [6 empty] | 552.55
114,68% ФОТ (от 426,43) (Поз. 37) | [6 empty] | 489.03
115,62% ФОТ (от 335,26) (Поз. 1) | [6 empty] | 387.63
120,32% ФОТ (от 221,93) (Поз. 29, 31) | [6 empty] | 267.03
122,2% ФОТ (от 2425,94) (Поз. 4, 6-7, 12, 14, 16, 30) | [6 empty] | 2964.5
Сметная прибыль | [6 empty] | 4700.74
В том числе, справочно:
65% ФОТ (от 1602,42) (Поз. 2-3, 22, 32-35) | [6 empty] | 1041.57
70% ФОТ (от 78,39) (Поз. 21, 23-24, 27) | [6 empty] | 54.87
75% ФОТ (от 335,26) (Поз. 1) | [6 empty] | 251.45
77% ФОТ (от 32,97) (Поз. 28) | [6 empty] | 25.39
80% ФОТ (от 426,43) (Поз. 37) | [6 empty] | 341.14
83% ФОТ (от 221,93) (Поз. 29, 31) | [6 empty] | 184.2
85% ФОТ (от 3097,05) (Поз. 4, 6-7, 12, 14, 17-20, 25) | [6 empty] | 2632.49
89% ФОТ (от 190,6) (Поз. 16, 30) | [6 empty] | 169.63
Итоги по смете:
Полы | [6 empty] | 3178.8
Земляные работы, выполняемые механизированным способом | [6 empty] | 64820.06
Теплоизоляционные работы | [6 empty] | 73707.43
Кровли | [6 empty] | 16007.58
Земляные работы, выполняемые ручным способом | [6 empty] | 11574.45
Земляные работы, выполняемые с применением средств гидромеханизации | [6 empty] | 979.81
Итого | [6 empty] | 170268.13
В том числе:
Материалы | [6 empty] | 139280.27
Машины и механизмы | [6 empty] | 13715.35
ФОТ | [6 empty] | 5985.05
Накладные расходы | [6 empty] | 6586.72
Сметная прибыль | [6 empty] | 4700.74
Временные здания и сооружения 2,986% | [6 empty] | 5084.21
Итого | [6 empty] | 175352.34
Зимнее удорожание 2,955% | [6 empty] | 5181.66
Итого | [6 empty] | 180534
Перевод в текущие цены 25,5546% | [6 empty] | 46134.74
Итого с учетом доп. затрат в тек ценах | [6 empty] | 226668.74
НДС 18% | [6 empty] | 40800.37
ВСЕГО по смете | [6 empty] | 267469.11
Составил