## Ресурсная смета
Реконструкция ул.Героев Хасана, участок от ПНИТИ до ул.Чернышевского.Первый пусковой комплекс. (Участок от ПНИТИ до ул.Чкалова-1очередь)
(наименование стройки)
ЛОКАЛЬНЫЙ РЕСУРСНЫЙ СМЕТНЫЙ РАСЧЕТ №
(локальная смета)
| на | Наращивание горловин колодцев
(наименование работ и затрат, наименование объекта)
Основание: 01-15-03
|  | Сметная стоимость строительных работ ___________________________________________________________ |  | ___________________________54,382 |  | тыс.руб.
|  | Средства на оплату труда ___________________________________________________________ |  | ___________________________5,048 |  | тыс.руб.
|  | Сметная трудоемкость ___________________________________________________________ |  | ___________________________________________________________60,38 |  | чел.час
Составлен(а) в текущих ценах по состоянию на 4 квартал 2007 г.
№ пп | Обоснование | Наименование | Ед. изм. | Кол. |  | Сметная стоимость в текущих (прогнозных) ценах, руб.
|  |  |  | на ед. | всего | на ед. | общая | В том числе
[8 empty] | Осн.З/п | Эк.Маш. | З/пМех | Мат
1 | 2 | 3 | 4 | 5 | 6 | 7 | 8 | 9 | 10 | 11 | 12
Раздел 1. ЗЕМЛЯНЫЕ РАБОТЫ
1 | ТЕР46-04-003-08 | Разборка бетонных конструкций объемом более 1 м3 при помощи отбойных молотков из бетона марки 200 КОЭФ. К ПОЗИЦИИ: К(эм-зпм) Кзпм Ктрм Кзп Ктрр ОЗП=1,15; ЭМ=1,15; ЗПМ=1,15; ТЗ=1,15; ТЗМ=1,15 | 1 м3 |  | 0.51 | 15986.05 | 8152.88 | 1278.83 | 6874.05 | 846.11
|  | Затраты труда рабочих (ср 3) | чел.час | 37.099 | 18.92 | 67.59 | 1278.8 | 1278.8
|  | Затраты труда машинистов | чел.час | 18.2735 | 9.32 | 90.79 | 846.16 |  |  | 846.16
| 1. 050102 | Компрессоры передвижные с двигателем внутреннего сгорания давлением до 686 кПа (7 ат) 5 м3/мин | маш.-ч | 18.2735 | 9.32 | 550 | 5126 |  | 5126
| 2. 330804 | Молотки отбойные пневматические | маш.-ч | 36.547 | 18.64 | 93.8 | 1748.43 |  | 1748.43
2 | ТЕРр66-23-01 | Замена люков колодцев и камер КОЭФ. К ПОЗИЦИИ: К(эм-зпм) Кзпм Ктрм Кзп Ктрр ОЗП=1,15; ЭМ=1,15; ЗПМ=1,15; ТЗ=1,15; ТЗМ=1,15 | 1 люк |  | 8 | 1747.64 | 13981.16 | 2269.64 | 441.6 | 83.54 | 11269.92
|  | Затраты труда рабочих (ср 3) | чел.час | 4.1975 | 33.58 | 67.59 | 2269.67 | 2269.67
|  | Затраты труда машинистов | чел.час | 0.115 | 0.92 | 90.79 | 83.53 |  |  | 83.53
| 1. 400001 | Автомобили бортовые грузоподъемностью: до 5т | маш.-ч | 0.115 | 0.92 | 480 | 441.6 |  | 441.6
| 2. 401-0023 | Бетон тяжелый, класс В 7,5 (М100) крупность более 40мм | м3 | 0.35 | 2.8 | 3858.18 | 10802.9 |  |  |  | 10802.9
| 3. 402-0002 | Раствор готовый кладочный цементный, марка 50 | м3 | 0.02 | 0.16 | 2919.05 | 467.05 |  |  |  | 467.05
3 | ТЕРр66-05-01 | Восстановление бетонных стен каналов после ремонтных работ КОЭФ. К ПОЗИЦИИ: К(эм-зпм) Кзпм Ктрм Кзп Ктрр ОЗП=1,15; ЭМ=1,15; ЗПМ=1,15; ТЗ=1,15; ТЗМ=1,15 | 1 м3 |  | 0.64 | 6006.64 | 3844.25 | 532.28 | 301.36 | 38.09 | 3010.61
|  | Затраты труда рабочих (ср 2,3) | чел.час | 12.305 | 7.88 | 67.59 | 532.61 | 532.61
|  | Затраты труда машинистов | чел.час | 0.6555 | 0.42 | 90.79 | 38.13 |  |  | 38.13
| 1. 021141 | Краны на автомобильном ходу при работе на других видах строительства (кроме магистральных трубопроводов): 10 т | маш.-ч | 0.5405 | 0.35 | 762.71 | 266.95 |  | 266.95
| 2. 110101 | Бадьи 2 м3 | маш.-ч | 0.5405 | 0.35 | 6.35 | 2.22 |  | 2.22
| 3. 400001 | Автомобили бортовые грузоподъемностью: до 5т | маш.-ч | 0.115 | 0.07 | 480 | 33.6 |  | 33.6
| 4. 101-0816 | Проволока светлая диаметром 1.1 мм | т | 0.009 | 0.00576 | 25394.77 | 146.27 |  |  |  | 146.27
| 5. 101-1805 | Гвозди строительные | т | 0.004 | 0.00256 | 25408.75 | 65.05 |  |  |  | 65.05
| 6. 102-0117 | Пиломатериалы хвойных пород. Доски обрезные длиной 2-3.75 м, шириной 75-150 мм, толщиной 32-40мм III сорта | м3 | 0.02 | 0.0128 | 3841.02 | 49.17 |  |  |  | 49.17
| 7. 203-0501 | Щиты опалубки ЩД 1.20.5, размером 1200х500х172 мм | м2 | 0.72 | 0.4608 | 1800 | 829.44 |  |  |  | 829.44
| 8. 401-0021 | Бетон тяжелый, класс В 3,5 (М50) крупность более 40мм | м3 | 1.015 | 0.6496 | 2956.72 | 1920.69 |  |  |  | 1920.69
Итого прямые затраты по смете в текущих ценах | [6 empty] | 25978.29 | 4080.75 | 7617.01 | 967.74 | 14280.53
Накладные расходы | [6 empty] | 5165.18
В том числе, справочно:
108%*0,94 ФОТ (от 2923,55) (Поз. 2-3) | [6 empty] | 2967.99
110%*0,94 ФОТ (от 2124,94) (Поз. 1) | [6 empty] | 2197.19
Сметная прибыль | [6 empty] | 3475.47
В том числе, справочно:
68% ФОТ (от 2923,55) (Поз. 2-3) | [6 empty] | 1988.01
70% ФОТ (от 2124,94) (Поз. 1) | [6 empty] | 1487.46
Итоги по смете:
Работы по реконструкции зданий и сооружений (усиление и замена существующих конструкций, разборка и возведение отдельных конструктивных элементов) | [6 empty] | 11837.53
Наружные инженерные сети: другие работы (ремонтно-строительные) | [6 empty] | 22781.41
Итого | [6 empty] | 34618.94
В том числе:
Материалы | [6 empty] | 14280.53
Машины и механизмы | [6 empty] | 7617.01
ФОТ | [6 empty] | 5048.49
Накладные расходы | [6 empty] | 5165.18
Сметная прибыль | [6 empty] | 3475.47
Временные здания и сооружения 2,986% | [6 empty] | 1033.72
Итого | [6 empty] | 35652.66
Зимнее удорожание 2,955% | [6 empty] | 1053.54
Итого | [6 empty] | 36706.2
Перевод в текущие цены 25,5546% | [6 empty] | 9380.12
Итого с учетом доп. затрат в тек ценах | [6 empty] | 46086.32
НДС 18% | [6 empty] | 8295.54
ВСЕГО по смете | [6 empty] | 54381.86
Составил