## Локальная смета
Приложение к муниципальному контракту от №
| СОГЛАСОВАНО: | [9 empty] | УТВЕРЖДАЮ:
| (подрядчик) | [9 empty] | Директор МУ "Пермблагоустройство"
________________________И.А. Денисов
"______ " _______________2009г.
Капитальный ремонт перекрестка ул.Белинского и ул.Сибирской
(наименование стройки)
ЛОКАЛЬНЫЙ СМЕТНЫЙ РАСЧЕТ № 2-1
(локальная смета)
|  | на | Плитное покрытие
(наименование работ и затрат, наименование объекта)
Основание:
|  |  | Сметная стоимость строительных работ ___________________________________________________________ | [5 empty] | ___________________________1583686 |  | руб.
|  |  | Средства на оплату труда ___________________________________________________________ | [5 empty] | ___________________________41114 |  | руб.
|  |  | Сметная трудоемкость ___________________________________________________________ | [5 empty] | ___________________________________________________________436,9 |  | чел.час
№ пп | Обоснование | Наименование | Ед. изм. | Кол. | Стоимость единицы, руб. |  |  |  | Общая стоимость, руб. |  |  |  | Т/з осн. раб.на ед. | Т/з осн. раб. Всего | Т/з мех. на ед. | Т/з мех. Всего
[5 empty] | Всего | В том числе |  |  | Всего | В том числе
[6 empty] | Осн.З/п | Эк.Маш | З/пМех |  | Осн.З/п | Эк.Маш | З/пМех
1 | 2 | 3 | 4 | 5 | 6 | 7 | 8 | 9 | 10 | 11 | 12 | 13 | 14 | 15 | 16 | 17
Раздел 1. Новый Раздел
1 | ТЕР27-04-001-01 | Устройство подстилающих и выравнивающих слоев оснований из песка | 100 м3 материала основания (в плотном теле) | 0.2331 | 2361.5 | 179.21 | 2154.79 | 226.77 | 550 | 42 | 502 | 53 | 15.72 | 3.66 | 13.88 | 3.24
2 | СЦМ-408-0121 | Песок природный для строительных работ повышенной крупности и крупный | м3 | 25,641 х*110 | 71.32 |  |  |  | 1829
3 | ТЕР32-10-001-02 | Укладка железобетонных плит покрытия трамвайных путей при толщине плиты 120 мм КОЭФ. К ПОЗИЦИИ: 3.2 Производство работ в темное (ночное) время при искусственном освещении, при продолжительности работы в течение смены: свыше 4 ч ОЗП=1,25; ТЗ=1,25 | 100 м2 покрытия | 4.662 | 3796.01 | 1069.56 | 819.83 | 118.21 | 17697 | 4986 | 3822 | 551 | 92.93 | 433.24 | 7.52 | 35.06
4 | СЦМ-101-0073 | Битумы нефтяные строительные марки БH-90/10 | т | -4,942 -з.з1 | 1798.7 |  |  |  | -8889
5 |  | Мастика деформационная БИТРЭК-Д | т | 4,942 з.з1 | 8819.52 |  |  |  | 43586
6 |  | Плита трамвайных переездовПН 8.20.16 (780х2000х160мм) | шт | 88 | 1052.61 |  |  |  | 92630
7 |  | Плита трамвайных переездовПМ 14,6.20.16 (1460х2000х160мм) | шт | 44 | 1584.23 |  |  |  | 69706
8 |  | Плита трамвайных переездовПМ 13,6.20.16 (1360х2000х160мм) | шт | 88 | 1479.68 |  |  |  | 130212
Итого прямые затраты по смете в ценах 2001г. | [8 empty] | 347321 | 5028 | 4324 | 604 |  | 436.9 |  | 38.3
Итого прямые затраты по смете с учетом коэффициентов к итогам | [8 empty] | 1518001 | 36705 | 19918 | 4409 |  | 436.9 |  | 38.3
В том числе, справочно:
перевод в цены 3 кв. 2009 года (ФЛЦ) ОЗП=7,3; ЭМ-ЗПМ=4,169; ЗПМ=7,3; МАТ=4,324 (Поз. 1-8) | [8 empty] | 1170680 | 31676 | 15594 | 3805
Накладные расходы | [8 empty] | 43480
В том числе, справочно:
112%*0,94 ФОТ (от 40420) (Поз. 3-8) | [8 empty] | 42554
142%*0,94 ФОТ (от 694) (Поз. 1-2) | [8 empty] | 926
Сметная прибыль | [8 empty] | 22205
В том числе, справочно:
63%*0.85 ФОТ (от 40420) (Поз. 3-8) | [8 empty] | 21645
95%*0.85 ФОТ (от 694) (Поз. 1-2) | [8 empty] | 560
Итоги по смете:
Автомобильные дороги | [8 empty] | 11987 |  |  |  |  | 3.66 |  | 3.24
Трамвайные пути | [8 empty] | 1571699 |  |  |  |  | 433.24 |  | 35.06
Итого | [8 empty] | 1583686 |  |  |  |  | 436.9 |  | 38.3
В том числе:
Материалы | [8 empty] | 1461378
Машины и механизмы | [8 empty] | 19918
ФОТ | [8 empty] | 41114
Накладные расходы | [8 empty] | 43480
Сметная прибыль | [8 empty] | 22205
ВСЕГО по смете | [8 empty] | 1583686 |  |  |  |  | 436.9 |  | 38.3