## Локальная смета
Приложение к муниципальному контракту от №
| СОГЛАСОВАНО: | [9 empty] | УТВЕРЖДАЮ:
| (подрядчик) | [9 empty] | Директор МУ "Пермблагоустройство"
________________________И.А. Денисов
"______ " _______________2009г.
Капитальный ремонт перекрестка ул.Белинского и ул.Сибирской
(наименование стройки)
ЛОКАЛЬНЫЙ СМЕТНЫЙ РАСЧЕТ № 4-1
(локальная смета)
|  | на | контактная сеть
(наименование работ и затрат, наименование объекта)
Основание:
|  |  | Сметная стоимость ___________________________________________________________ | [5 empty] | ___________________________5559528 |  | руб.
|  |  | строительных работ ___________________________________________________________ | [5 empty] | ___________________________________________________________5104477 |  | руб.
|  |  | монтажных работ ___________________________________________________________ | [5 empty] | ___________________________________________________________455051 |  | руб.
|  |  | Средства на оплату труда ___________________________________________________________ | [5 empty] | ___________________________431633 |  | руб.
|  |  | Сметная трудоемкость ___________________________________________________________ | [5 empty] | ___________________________________________________________3348,56 |  | чел.час
№ пп | Обоснование | Наименование | Ед. изм. | Кол. | Стоимость единицы, руб. |  |  |  | Общая стоимость, руб. |  |  |  | Т/з осн. раб.на ед. | Т/з осн. раб. Всего | Т/з мех. на ед. | Т/з мех. Всего
[5 empty] | Всего | В том числе |  |  | Всего | В том числе
[6 empty] | Осн.З/п | Эк.Маш | З/пМех |  | Осн.З/п | Эк.Маш | З/пМех
1 | 2 | 3 | 4 | 5 | 6 | 7 | 8 | 9 | 10 | 11 | 12 | 13 | 14 | 15 | 16 | 17
Раздел 1. Новый Раздел
1 | ТЕРм08-02-302-01 | Поперечины из троса, длина, м, до: 30 | шт. | 10 | 80.82 | 30.98 | 49.84 | 7.6 | 808 | 310 | 498 | 76 | 2.37 | 23.7 | 0.5 | 5
2 | ТЕРм08-02-303-01 | Элементы системы подвески контактных сетей и продольно-несущих тросов. Элемент системы из троса с изоляцией, длина, м, до: 30 | шт. | 30 | 63.02 | 22.08 | 40.94 | 6.1 | 1891 | 662 | 1229 | 183 | 1.67 | 50.1 | 0.41 | 12.3
3 | ТЕРм08-02-305-01 | Хомут на опоре | шт. | 60 | 38.49 | 3.14 | 35.35 | 6.26 | 2309 | 188 | 2121 | 376 | 0.24 | 14.4 | 0.34 | 20.4
4 | ТЕРм08-02-315-02 | Шкаф переключения одной автоматической стрелкой трамвая | шт. | 2 | 896.56 | 135.93 | 2.31 | 0.18 | 1793 | 272 | 5 |  | 10.4 | 20.8 | 0.02 | 0.04
5 | ТЕРм08-02-315-04 | Салазка: шунтовая | шт. | 2 | 13.98 | 4.9 | 9.08 | 1.43 | 28 | 10 | 18 | 3 | 0.41 | 0.82 | 0.09 | 0.18
6 | ТЕРм08-02-148-03 | Кабели до 35 кв в проложенных трубах, блоках и коробах, масса 1 м, кг, до: 3 | 100 м кабеля | 0.3 | 1409.23 | 317.38 | 1019.58 | 105.27 | 423 | 95 | 306 | 32 | 23.2 | 6.96 | 7.66 | 2.3
7 | СЦМ-103-0005 | Трубы водогазопроводные стальные сварные с резьбой черные легкие (неоцинкованные) диаметр условного прохода 40 мм, толщина стенки 3 мм | м | 20 | 25.08 |  |  |  | 502
8 | ТЕРм08-02-158-14 | Заделки концевые сухие для 3-4-жильного кабеля с пластмассовой и резиновой изоляцией напряжением до 1 кВ, сечение одной жилы, мм2, до: 35 | шт. | 4 | 23.34 | 15.73 | 2.31 | 0.18 | 93 | 63 | 9 | 1 | 1.15 | 4.6 | 0.02 | 0.08
9 | ТЕРм08-02-332-06 | Устройства на наземных участках метрополитена. Присоединение кабеля к контактному рельсу через компенсатор (пункт питания), количество кабелей: 4 | компл. | 2 | 870.76 | 251.37 | 25.25 | 0.74 | 1742 | 503 | 51 | 1 | 17.1 | 34.2 | 0.08 | 0.16
10 | ТЕРм08-02-315-02 | Шкаф переключения одной автоматической стрелкой трамвая | шт. | 2 | 896.56 | 135.93 | 2.31 | 0.18 | 1793 | 272 | 5 |  | 10.4 | 20.8 | 0.02 | 0.04
11 | ТЕРм08-02-412-08 | Затягивание проводов в проложенные трубы и металлические рукава. Провод первый одножильный или многожильный в общей оплетке, суммарное сечение, мм2, до: 240 | 100 м | 0.68 | 942.4 | 525.83 | 92.57 | 7.35 | 641 | 358 | 63 | 5 | 39.3 | 26.72 | 0.8 | 0.54
12 | ТЕРм08-02-471-03 | Заземлитель вертикальный из круглой стали, диаметр, мм: 12 | 10 шт. | 0.8 | 452.4 | 110.92 | 44.22 | 1.47 | 362 | 89 | 35 | 1 | 8.29 | 6.63 | 0.16 | 0.13
13 | ТЕРм08-02-472-02 | Заземлитель горизонтальный из стали: полосовой сечением 160 мм2 | 100 м | 0.16 | 1112.84 | 222.11 | 82.59 | 4.04 | 178 | 36 | 13 | 1 | 16.6 | 2.66 | 0.44 | 0.07
14 | ТЕРм08-02-313-04 | Пересечения контактных проводов: трамвая с контактными проводами троллейбуса | шт. | 8 | 268.27 | 78.53 | 189.74 | 29.79 | 2146 | 628 | 1518 | 238 | 5.94 | 47.52 | 1.92 | 15.36
15 | ТЕРм08-02-310-03 | Провода контактные трамвая. Провод двойной: на трамвайном узле и кривой радиусом до 30 м | км (2 провода) | 0.21 | 16233.84 | 4788 | 11445.84 | 1803.38 | 3409 | 1005 | 2404 | 379 | 350 | 73.5 | 116 | 24.36
16 | ТЕРм08-02-310-03 | Провода контактные трамвая. Провод двойной: на трамвайном узле и кривой радиусом до 30 м | км (2 провода) | 0.23 | 16233.84 | 4788 | 11445.84 | 1803.38 | 3734 | 1101 | 2633 | 415 | 350 | 80.5 | 116 | 26.68
17 | ТЕРм08-02-182-01 | Ящики или короба кабельные для контактных сетей городского транспорта. Ящик или короб для одножильных кабелей, количество кабелей, до: 2 | шт. | 3 | 447.12 | 244.89 | 16.2 | 1.29 | 1341 | 735 | 49 | 4 | 18.1 | 54.3 | 0.14 | 0.42
18 | ТЕРм08-02-316-01 | Провод контактно-сигнальный для сигнализации безопасности движения трамвая | км | 0.25 | 4010.99 | 754.61 | 1691.65 | 262.57 | 1003 | 189 | 423 | 66 | 63.2 | 15.8 | 17.1 | 4.28
19 | ТЕРм08-02-305-04 | Траверса на опоре | шт. | 11 | 25.21 | 5.36 | 19.85 | 3.51 | 277 | 59 | 218 | 39 | 0.41 | 4.51 | 0.19 | 2.09
20 | ТЕРм08-02-306-01 | Изоляторы секционные: для трамвая | шт. | 4 | 88.39 | 27.22 | 61.17 | 9.76 | 354 | 109 | 245 | 39 | 1.96 | 7.84 | 0.62 | 2.48
21 | ТЕРм20-02-002-02 | Подвеска цепная полукомпенсированная с одиночным контактным проводом (регулировка с одиночными контактными приводом трамвая) | км подвески | 0.32 | 35454.96 | 2599.2 | 6125.34 | 619.05 | 11346 | 832 | 1960 | 198 | 190 | 60.8 | 35.68 | 11.42
22 | ТЕРм20-02-002-02 | Подвеска цепная полукомпенсированная с одиночным контактным проводом (регулировка с одиночными контактными приводом троллейбуса) | км подвески | 0.46 | 35454.96 | 2599.2 | 6125.34 | 619.05 | 16309 | 1196 | 2818 | 285 | 190 | 87.4 | 35.68 | 16.41
23 | ТЕРм20-02-003-01 | Анкеровка односторонняя несущего троса или контактного провода жесткая | шт. | 4 | 1494.03 | 124.03 | 428.81 | 43.38 | 5976 | 496 | 1715 | 174 | 7.89 | 31.56 | 2.5 | 10
24 | ТЕРм08-02-407-16 | Труба стальная по установленным конструкциям, по фермам, колоннам и другим стальным конструкциям, диаметр, мм, до: 40 | 100 м | 0.2 | 2640.04 | 442.88 | 964.43 | 369.44 | 528 | 89 | 193 | 74 | 33.1 | 6.62 | 20.9 | 4.18
25 | ТЕРм08-02-315-01 | Электропривод на одну трамвайную стрелку | шт. | 2 | 261.36 | 73.19 | 0.46 | 0.04 | 523 | 146 | 1 |  | 5.6 | 11.2 | 0.004 | 0.01
Раздел 2. Демонтаж
26 | ТЕРм08-02-302-01 | Поперечины из троса, длина, м, до: 30 КОЭФ. К ПОЗИЦИИ: Демонтаж ПЗ=0,5; ОЗП=0,5; ЭМ=0,5; ЗПМ=0,5; МАТ=0; ТЗ=0,5; ТЗМ=0,5 | шт. | 3 | 40.41 | 15.49 | 24.92 | 3.8 | 121 | 46 | 75 | 11 | 1.19 | 3.57 | 0.25 | 0.75
27 | ТЕРм08-02-310-03 | Провода контактные трамвая. Провод двойной: на трамвайном узле и кривой радиусом до 30 м КОЭФ. К ПОЗИЦИИ: Демонтаж ПЗ=0,5; ОЗП=0,5; ЭМ=0,5; ЗПМ=0,5; МАТ=0; ТЗ=0,5; ТЗМ=0,5 | км (2 провода) | 0.23 | 8116.92 | 2394 | 5722.92 | 901.69 | 1867 | 551 | 1316 | 207 | 175 | 40.25 | 58 | 13.34
28 | ТЕРм08-02-305-01 | Хомут на опоре КОЭФ. К ПОЗИЦИИ: Демонтаж ПЗ=0,5; ОЗП=0,5; ЭМ=0,5; ЗПМ=0,5; МАТ=0; ТЗ=0,5; ТЗМ=0,5 | шт. | 25 | 19.25 | 1.57 | 17.68 | 3.13 | 481 | 39 | 442 | 78 | 0.12 | 3 | 0.17 | 4.25
29 | ТЕРм08-02-303-01 | Элементы системы подвески контактных сетей и продольно-несущих тросов. Элемент системы из троса с изоляцией, длина, м, до: 30 КОЭФ. К ПОЗИЦИИ: Демонтаж ПЗ=0,5; ОЗП=0,5; ЭМ=0,5; ЗПМ=0,5; МАТ=0; ТЗ=0,5; ТЗМ=0,5 | шт. | 10 | 31.51 | 11.04 | 20.47 | 3.05 | 315 | 110 | 205 | 31 | 0.84 | 8.4 | 0.21 | 2.1
30 | ТЕРм08-02-306-01 | Изоляторы секционные: для трамвая КОЭФ. К ПОЗИЦИИ: Демонтаж ПЗ=0,5; ОЗП=0,5; ЭМ=0,5; ЗПМ=0,5; МАТ=0; ТЗ=0,5; ТЗМ=0,5 | шт. | 4 | 44.2 | 13.61 | 30.59 | 4.88 | 177 | 54 | 123 | 20 | 0.98 | 3.92 | 0.31 | 1.24
Раздел 3. Строительные работы
31 | ТЕР01-02-031-02 | Бурение ям бурильно-крановыми машинами на тракторе глубиной до 2 м, группа грунтов: 2 | 100 ям | 0.2 | 2143.51 | 251.96 | 1891.55 | 454.17 | 429 | 50 | 379 | 91 | 22.74 | 4.55 | 24.71 | 4.94
32 | ТЕР08-01-002-02 | Устройство основания под фундаменты: щебеночного | 1 м3 основания | 4.8 | 250.34 | 27.86 | 46.86 | 7.76 | 1202 | 134 | 225 | 37 | 2.4 | 11.52 | 0.54 | 2.59
33 | СЦМ-408-0019 | Щебень из природного камня для строительных работ марка М600, фракция 20-40 мм | м3 | -6.24 | 134.46 |  |  |  | -839
34 |  | Щебень из природного камня для строительных работ марка М600, фракция 20-40 мм | м3 | 6.24 | 146.16 |  |  |  | 912
35 | ТЕР06-01-001-05 | Устройство железобетонных фундаментов общего назначения под колонны объемом: до 3 м3 | 100 м3 бетона, бутобетона и железобетона в деле | 0.45 | 62655.33 | 9548.44 | 2985.38 | 491.49 | 28195 | 4297 | 1343 | 221 | 785.88 | 353.65 | 32.29 | 14.53
36 | СЦМ-401-0026 | Бетон тяжелый, класс В 15 (М200) крупность более 40мм | м3 | -45.68 | 445.44 |  |  |  | -20348
37 |  | Бетон тяжелый, класс В 15 (М200) крупность более 40мм | м3 | 45.68 | 721.14 |  |  |  | 32942
38 | ТЕР01-02-057-02 | Разработка грунта вручную в траншеях глубиной до 2 м без креплений с откосами, группа грунтов: 2 | 100 м3 грунта | 0.2 | 1706.32 | 1706.32 |  |  | 341 | 341 |  |  | 154 | 30.8
39 | ТЕР01-02-061-02 | Засыпка вручную траншей, пазух котлованов и ям, группа грунтов: 2 | 100 м3 грунта | 0.2 | 1034.21 | 1034.21 |  |  | 207 | 207 |  |  | 97.2 | 19.44
40 | ТЕР33-01-016-01 | Установка стальных опор промежуточных, свободностоящих, одностоечных, массой до: 2 т КОЭФ. К ПОЗИЦИИ: 3.2 Установка стальных и ж/б опор ВЛ на фундаментах высотой более 1м от поверхности земли ОЗП=1,2; ЭМ=1,24; ЗПМ=1,24; ТЗ=1,2; ТЗМ=1,24 | 1 т опор | 33 | 2309.4 | 485.38 | 1824.02 | 192.58 | 76210 | 16018 | 60192 | 6355 | 34.94 | 1153.02 | 12.77 | 421.41
41 | ТЕР33-01-016-01 | Установка стальных опор промежуточных, свободностоящих, одностоечных, массой до: 2 т КОЭФ. К ПОЗИЦИИ: 3.2 Установка стальных и ж/б опор ВЛ на фундаментах высотой более 1м от поверхности земли ОЗП=1,2; ЭМ=1,24; ЗПМ=1,24; ТЗ=1,2; ТЗМ=1,24; Демонтаж ПЗ=0,7; ОЗП=0,7; ЭМ=0,7; ЗПМ=0,7; МАТ=0; ТЗ=0,7; ТЗМ=0,7 | 1 т опор | 30 | 1616.58 | 339.77 | 1276.81 | 134.81 | 48497 | 10193 | 38304 | 4044 | 24.46 | 733.8 | 8.94 | 268.2
42 | ТЕР33-01-001-15 | Установка сборных железобетонных ригелей к фундаментам, объемом до: 0,1 м3 | 1 м3 конструкций | 1.6 | 1069.05 | 241.73 | 827.32 | 83.45 | 1710 | 387 | 1323 | 134 | 18.71 | 29.94 | 5.75 | 9.2
43 | ТЕР01-02-031-02 | Бурение ям бурильно-крановыми машинами на тракторе глубиной до 2 м, группа грунтов: 2 | 100 ям | 0.32 | 2143.51 | 251.96 | 1891.55 | 454.17 | 686 | 81 | 605 | 145 | 22.74 | 7.28 | 24.71 | 7.91
44 | ТЕР06-01-001-05 | Устройство железобетонных фундаментов общего назначения под колонны объемом: до 3 м3 | 100 м3 бетона, бутобетона и железобетона в деле | 0.32 | 62655.33 | 9548.44 | 2985.38 | 491.49 | 20050 | 3056 | 955 | 157 | 785.88 | 251.48 | 32.29 | 10.33
45 | СЦМ-401-0026 | Бетон тяжелый, класс В 15 (М200) крупность более 40мм | м3 | -32.48 | 445.44 |  |  |  | -14468
46 |  | Бетон тяжелый, класс В 15 (М200) крупность более 40мм | м3 | 32.48 | 721.14 |  |  |  | 23423
47 | СЦП1-3-7 | Погрузочные работы при автомобильных перевозках: Грунт растительного слоя (земля, перегной) | за т груза | 55 | 1.96 |  |  |  | 108
48 | СЦП3-3-10-1 | Перевозка навалочных грузов автомобилями-самосвалами (работающими вне карьеров), расстояние перевозки 10 км: класс груза 1 | 1 т | 55 | 10.11 |  | 10.11 |  | 556 |  | 556
Раздел 4. Материалы
49 |  | Опора МТ-2,0 | шт | 10 | 127936 |  |  |  | 1279360
50 |  | Опора МТ-2,0 (нестандартная) | шт | 10 | 161205 |  |  |  | 1612050
51 |  | Зажим ЗЗК (для провода) | шт | 18 | 75 |  |  |  | 1350
52 |  | Зажим ЗЗК (для троса) | шт | 100 | 102.75 |  |  |  | 10275
53 |  | Зажим ЗС | шт | 28 | 194 |  |  |  | 5432
54 |  | Зажим ЗР | шт | 28 | 45 |  |  |  | 1260
55 |  | Изолятор ИП-1 | шт | 40 | 164.4 |  |  |  | 6576
56 |  | Зажим ЗСТБ | шт | 10 | 280 |  |  |  | 2800
57 |  | Изолятор ИП-2 | шт | 30 | 180 |  |  |  | 5400
58 |  | Муфта МНЗ-100 | шт | 40 | 520 |  |  |  | 20800
59 |  | Изолятор секционный СИТ Д | шт | 4 | 4700 |  |  |  | 18800
60 |  | Хомут тяги | шт | 60 | 116 |  |  |  | 6960
61 |  | Контактный провод (кабель МФ 85) | м | 670 | 265.32 |  |  |  | 177764
62 |  | Канат Ф 6,8 | м | 700 | 25.3 |  |  |  | 17710
63 |  | Подвес трамвайный универсальный | шт | 12 | 320 |  |  |  | 3840
64 |  | Зажим ЗПО | шт | 18 | 94 |  |  |  | 1692
65 |  | Салазка шунтовая | шт | 2 | 1465.76 |  |  |  | 2932
66 |  | Салазка сериесная | шт | 2 | 3613.88 |  |  |  | 7228
67 |  | Катушка шунтовая | шт | 3 | 8210 |  |  |  | 24630
68 |  | Шкаф обогрева и управления стрелочным переводом | шт | 3 | 65537.95 |  |  |  | 196614
69 |  | Провод ПС 1х185-1,0 кВ | м | 60 | 694.71 |  |  |  | 41683
70 |  | Провод ПРГН S=6мм2 | м | 150 | 34.26 |  |  |  | 5139
71 |  | Элемент обогрева стрелок | шт | 8 | 2523.66 |  |  |  | 20189
72 |  | Провод АВВГ | м | 200 | 38.36 |  |  |  | 7672
73 |  | Установка трансформатора для обогрева стрелок | шт | 3 | 20600 |  |  |  | 61800
74 |  | Соленойдный электропривод | шт | 2 | 25000 |  |  |  | 50000
75 |  | Контактор КПП-113 | шт | 5 | 5000 |  |  |  | 25000
Итого прямые затраты по смете в ценах 2001г. | [8 empty] | 3877239 | 45007 | 124573 | 14121 |  | 3348.56 |  | 919.72
Итого прямые затраты по смете с учетом коэффициентов к итогам | [8 empty] | 4908558 | 328550 | 564113 | 103083 |  | 3348.56 |  | 919.72
В том числе, справочно:
ОЗП=7,3; ЭМ-ЗПМ=4,169; ЗПМ=7,3; МАТ=4,324 (Поз. 31, 43, 32-37, 44-46, 38-42, 1-30) | [8 empty] | 1028552 | 283544 | 437223 | 88962
ПЗ=5,168; ОЗП=5,168; ЭМ=5,168; ЗПМ=5,168; МАТ=5,168 (Поз. 47-48) | [8 empty] | 2767 |  | 2317
Накладные расходы | [8 empty] | 415607
В том числе, справочно:
80%*0,94 ФОТ (от 6679) (Поз. 31, 43, 38-39) | [8 empty] | 5023
95%*0,94 ФОТ (от 96214) (Поз. 1-30) | [8 empty] | 85919
105%*0,94 ФОТ (от 327492) (Поз. 35-37, 44-46, 40-42) | [8 empty] | 323234
122%*0,94 ФОТ (от 1248) (Поз. 32-34) | [8 empty] | 1431
Сметная прибыль | [8 empty] | 235363
В том числе, справочно:
45%*0.85 ФОТ (от 6679) (Поз. 31, 43, 38-39) | [8 empty] | 2555
60%*0.85 ФОТ (от 271056) (Поз. 40-42) | [8 empty] | 138239
65% ФОТ (от 96214) (Поз. 1-30) | [8 empty] | 62539
65%*0.85 ФОТ (от 56436) (Поз. 35-37, 44-46) | [8 empty] | 31181
80%*0.85 ФОТ (от 1248) (Поз. 32-34) | [8 empty] | 849
Итоги по смете:
Итого Строительные работы | [8 empty] | 5104477 |  |  |  |  | 2595.48 |  | 739.11
Итого Монтажные работы | [8 empty] | 455051 |  |  |  |  | 753.08 |  | 180.61
Итого | [8 empty] | 5559528 |  |  |  |  | 3348.56 |  | 919.72
В том числе:
Материалы | [8 empty] | 4015337
Машины и механизмы | [8 empty] | 564113
ФОТ | [8 empty] | 431633
Накладные расходы | [8 empty] | 415607
Сметная прибыль | [8 empty] | 235363
ВСЕГО по смете | [8 empty] | 5559528 |  |  |  |  | 3348.56 |  | 919.72