## Локальная смета
СОГЛАСОВАНО: | [8 empty] | УТВЕРЖДАЮ:
Генеральный директор | [8 empty] | Директор
ОАО "Пермдорстрой" | [8 empty] | МУП "Пермблагоустройство"
____________________ |  | А.М Чикунов | [6 empty] | _______________________________ |  | И.А.Денисов
"___" __________ 200_ г. | [8 empty] | "____" _______________200_ г.
Реконструкция ул.Героев Хасана, участок от ПНИТИ до ул.Чернышевского.Первый пусковой комплекс. (Участок от ПНИТИ до ул.Чкалова-1очередь)
(наименование стройки)
ЛОКАЛЬНЫЙ СМЕТНЫЙ РАСЧЕТ № 02-01 доп.
(локальная смета)
| на | Вертикальная планировка
(наименование работ и затрат, наименование объекта)
Основание: 02-01
|  | Сметная стоимость строительных работ ___________________________________________________________ |  | ___________________________2375,524 |  | тыс.руб.
|  | Средства на оплату труда ___________________________________________________________ |  | ___________________________166,389 |  | тыс.руб.
|  | Сметная трудоемкость ___________________________________________________________ |  | ___________________________________________________________2101,57 |  | чел.час
Составлена в текущих ценах по состоянию на IV квартал 2007 г.
№ пп | Обоснование | Наименование | Ед. изм. | Кол. | Стоимость единицы, руб. |  |  |  | Общая стоимость, руб.
[5 empty] | Всего | В том числе |  |  | Всего | В том числе
[6 empty] | Осн.З/п | Эк.Маш. | З/пМех |  | Осн.З/п | Эк.Маш. | З/пМех
1 | 2 | 3 | 4 | 5 | 6 | 7 | 8 | 9 | 10 | 11 | 12 | 13
Раздел 1. Вертикальная планировка участка
1 | ТЕР01-01-030-03 | Разработка грунта с перемещением до 10 м бульдозерами мощностью 59 (80) кВт (л.с.) (выемка) КОЭФ. К ПОЗИЦИИ: Кэм Кзпм Ктрм Кзп Ктрр ОЗП=1,15; ЭМ=1,15; ЗПМ=1,15; ТЗ=1,15; ТЗМ=1,15 | 1000м3 | 3.6933 | 14523.27 |  | 14523.27 | 1606.85 | 53638.79 |  | 53638.79 | 5934.59
2 | ТЕР01-01-030-11 | При перемещении на каждые последующие 10 м добавлять к расценке 01-01-030-3 КОЭФ. К ПОЗИЦИИ: Кэм Кзпм Ктрм Кзп Ктрр Кмр ОЗП=1,15; ЭМ=1,15; ЗПМ=1,15; МАТ=9; ТЗ=1,15; ТЗМ=1,15 | 1000м3 | 3.6933 | 89176.24 |  | 89176.24 | 9314.01 | 329354.62 |  | 329354.62 | 34399.44
3 | ТЕР01-01-013-14 | Разработка грунта с погрузкой на автомобили-самосвалы экскаваторами с ковшом вместимостью 0,5 (0,5-0,63) м3, группа грунтов 2 (устройство выемки) КОЭФ. К ПОЗИЦИИ: Кэм Кзпм Ктрм Кзп Ктрр ОЗП=1,15; ЭМ=1,15; ЗПМ=1,15; ТЗ=1,15; ТЗМ=1,15 | 1000м3 | 3.6933 | 56417.82 | 949.32 | 55422.98 | 5476.3 | 208367.94 | 3506.13 | 204693.67 | 20225.62
4 | ЕТС333-А25-1 | Перевозка навалочных грузов автомобилями-самосвалами (работающими вне карьеров), расстояние перевозки 25 км, класс груза 1 КОЭФ. К ПОЗИЦИИ: Кэм Кзпм Ктрм Кзп Ктрр ОЗП=1,15; ЭМ=1,15; ЗПМ=1,15; ТЗ=1,15; ТЗМ=1,15 (1-й уровень); Киэм ЭМ=3,563 (1-й уровень) | Т | 6647.94 | 81.83 |  | 81.83 |  | 544030.85 |  | 544030.85
5 | ТЕР01-01-016-02 | Работа на отвале, группа грунтов 2-3 КОЭФ. К ПОЗИЦИИ: Кэм Кзпм Ктрм Кзп Ктрр ОЗП=1,15; ЭМ=1,15; ЗПМ=1,15; ТЗ=1,15; ТЗМ=1,15 | 1000м3 | 3.6933 | 3274.45 | 229.78 | 2999.15 | 498.42 | 12093.54 | 848.63 | 11076.76 | 1840.8
6 | ТЕР01-02-027-09 | Планировка выемки механизированным способом, группа грунтов 2 КОЭФ. К ПОЗИЦИИ: Кэм Кзпм Ктрм Кзп Ктрр ОЗП=1,15; ЭМ=1,15; ЗПМ=1,15; ТЗ=1,15; ТЗМ=1,15 | 1000м2 | 18.255 | 8326.41 | 5156.63 | 3169.78 | 301.28 | 151998.69 | 94134.29 | 57864.4 | 5499.89
Итого прямые затраты по смете в ценах 2001г. | [8 empty] | 1299484.43 | 98489.05 | 1200659.09 | 67900.34
Накладные расходы | [8 empty] | 134537.3
В том числе, справочно:
75,2% ФОТ (от 99634,18) (Поз. 6) | [8 empty] | 74924.9
89,3% ФОТ (от 66755,21) (Поз. 1-3, 5) | [8 empty] | 59612.4
Сметная прибыль | [8 empty] | 78212.99
В том числе, справочно:
45% ФОТ (от 99634,18) (Поз. 6) | [8 empty] | 44835.38
50% ФОТ (от 66755,21) (Поз. 1-3, 5) | [8 empty] | 33377.61
Итоги по смете:
Итого Поз. 1-3, 5 НР 89,3% ФОТ; СП 50% ФОТ | [8 empty] | 696444.9
Итого Поз. 4 НР 16,4% ФОТ; СП 8% ФОТ | [8 empty] | 544030.85
Итого Поз. 6 НР 75,2% ФОТ; СП 45% ФОТ | [8 empty] | 271758.97
Итого | [8 empty] | 1512234.72
В том числе:
Материалы | [8 empty] | 336.29
Машины и механизмы | [8 empty] | 1200659.09
ФОТ | [8 empty] | 166389.39
Накладные расходы | [8 empty] | 134537.3
Сметная прибыль | [8 empty] | 78212.99
Временные здания и сооружения 2,986% | [8 empty] | 45155.33
Итого | [8 empty] | 1557390.05
Зимнее удорожание 2,955% | [8 empty] | 46020.88
Итого | [8 empty] | 1603410.93
Перевод в текущие цены 25,5546% | [8 empty] | 409745.25
Итого с учетом доп. затрат в тек ценах | [8 empty] | 2013156.18
НДС 18% | [8 empty] | 362368.11
ВСЕГО по смете | [8 empty] | 2375524.29
Составил