## Локальная смета
Приложение к муниципальному контракту от №
| СОГЛАСОВАНО: | [9 empty] | УТВЕРЖДАЮ:
| (подрядчик) | [9 empty] | Директор МУ "Пермблагоустройство"
________________________И.А. Денисов
"______ " _______________2009г.
Капитальный ремонт перекрестка ул.Белинского и ул.Сибирской
(наименование стройки)
ЛОКАЛЬНЫЙ СМЕТНЫЙ РАСЧЕТ № 5-2
(локальная смета)
|  | на | СМР газопровода
(наименование работ и затрат, наименование объекта)
Основание:
|  |  | Сметная стоимость ___________________________________________________________ | [5 empty] | ___________________________296452 |  | руб.
|  |  | строительных работ ___________________________________________________________ | [5 empty] | ___________________________________________________________295155 |  | руб.
|  |  | монтажных работ ___________________________________________________________ | [5 empty] | ___________________________________________________________1297 |  | руб.
|  |  | Средства на оплату труда ___________________________________________________________ | [5 empty] | ___________________________30770 |  | руб.
|  |  | Сметная трудоемкость ___________________________________________________________ | [5 empty] | ___________________________________________________________290,66 |  | чел.час
№ пп | Обоснование | Наименование | Ед. изм. | Кол. | Стоимость единицы, руб. |  |  |  | Общая стоимость, руб. |  |  |  | Т/з осн. раб.на ед. | Т/з осн. раб. Всего | Т/з мех. на ед. | Т/з мех. Всего
[5 empty] | Всего | В том числе |  |  | Всего | В том числе
[6 empty] | Осн.З/п | Эк.Маш | З/пМех |  | Осн.З/п | Эк.Маш | З/пМех
1 | 2 | 3 | 4 | 5 | 6 | 7 | 8 | 9 | 10 | 11 | 12 | 13 | 14 | 15 | 16 | 17
Раздел 1. Новый Раздел
1 | ТЕР01-01-013-04 | Разработка грунта с погрузкой на автомобили-самосвалы экскаваторами с ковшом вместимостью 1 (1-1,2) м3, группа грунтов: 4 | 1000 м3 грунта | 0.102 | 8518.25 | 145.26 | 8364.48 | 1232.93 | 869 | 15 | 853 | 126 | 13.11 | 1.34 | 67.08 | 6.84
2 | ТЕР01-01-016-02 | Работа на отвале, группа грунтов: 2-3 | 1000 м3 грунта | 0.102 | 514.06 | 40.44 | 467.95 | 72.97 | 52 | 4 | 48 | 7 | 3.65 | 0.37 | 4.05 | 0.41
3 | ТЕР01-01-004-05 | Разработка грунта в отвал экскаваторами #драглайн# или #обратная лопата# с ковшом вместимостью 0,25 м3, группа грунтов: 2 | 1000 м3 грунта | 0.077 | 6564.37 | 142.49 | 6421.88 | 923.71 | 505 | 11 | 494 | 71 | 12.86 | 0.99 | 58.76 | 4.52
4 | ТЕР01-02-057-02 | Разработка грунта вручную в траншеях глубиной до 2 м без креплений с откосами, группа грунтов: 2 | 100 м3 грунта | 0.09 | 1706.32 | 1706.32 |  |  | 154 | 154 |  |  | 154 | 13.86
5 | ТЕР01-01-030-02 | Разработка грунта с перемещением до 10 м бульдозерами мощностью 59 (80) кВт (л.с.): 2 группа грунтов | 1000 м3 грунта | 0.005 | 1191.38 |  | 1191.38 | 198.86 | 6 |  | 6 | 1 |  |  | 12.65 | 0.06
6 | ТЕР01-02-057-02 | Разработка грунта вручную в траншеях глубиной до 2 м без креплений с откосами, группа грунтов: 2 | 100 м3 грунта | 0.357 | 1706.32 | 1706.32 |  |  | 609 | 609 |  |  | 154 | 54.98
7 | ТЕР22-06-011-02 | Подвешивание подземных коммуникаций при пересечении их трассой трубопровода, площадь сечения коробов: до 0,25 м2 | 1 м короба | 35 | 114.71 | 17.5 | 34.05 | 1.5 | 4015 | 613 | 1192 | 53 | 1.44 | 50.4 | 0.27 | 9.45
8 | ТЕР01-02-067-03 | Крепление досками стенок котлованов и траншей более 2 м, глубиной до 3 м в грунтах: мокрых | 100 м2 креплений | 0.07 | 1108.4 | 603.2 | 95.23 |  | 78 | 42 | 7 |  | 50.1 | 3.51 | 1.23 | 0.09
9 | ТЕР01-02-061-02 | Засыпка вручную траншей, пазух котлованов и ям, группа грунтов: 2 | 100 м3 грунта | 0.12 | 1034.21 | 1034.21 |  |  | 124 | 124 |  |  | 97.2 | 11.66
10 | СЦМ-408-0122 | Песок природный для строительных работ средний | м3 | 13,2 12*1,1 | 70.55 |  |  |  | 931
11 | ТЕР01-01-033-02 | Засыпка траншей и котлованов с перемещением грунта до 5 м бульдозерами мощностью 59 (80) кВт (л.с.): 2 группа грунтов | 1000 м3 грунта | 0.139 | 835.38 |  | 835.38 | 139.44 | 116 |  | 116 | 19 |  |  | 8.87 | 1.23
12 | СЦМ-408-0200 | Смесь песчано-гравийная природная | м3 | 169,58 139*1,22 | 74.92 |  |  |  | 12705
13 | ТЕР23-01-001-01 | Устройство основания: песчаного | 10 м3 основания | 2.59 | 928.44 | 118.42 | 33.97 | 4.79 | 2405 | 307 | 88 | 12 | 10.2 | 26.42 | 0.35 | 0.91
14 | ТЕР01-02-005-01 | Уплотнение грунта пневматическими трамбовками, группа грунтов: 1, 2 | 100 м3 уплотненного грунта | 0.49 | 501.3 | 152.24 | 349.06 | 41.59 | 246 | 75 | 171 | 20 | 12.53 | 6.14 | 3.04 | 1.49
15 | ТЕР23-01-001-02 | Устройство основания: щебеночного | 10 м3 основания | 1.05 | 1867.92 | 118.42 | 49.5 | 6.98 | 1961 | 124 | 52 | 7 | 10.2 | 10.71 | 0.51 | 0.54
16 | ТЕР24-02-030-04 | Укладка в траншею изолированных стальных газопроводов условным диаметром: до 150 мм КОЭФ. К ПОЗИЦИИ: демонтаж ПЗ=0,6; ОЗП=0,6; ЭМ=0,6; ЗПМ=0,6; МАТ=0; ТЗ=0,6; ТЗМ=0,6 | 100 м трубопровода | 0.19 | 1363.46 | 331.87 | 1031.59 | 213.35 | 259 | 63 | 196 | 41 | 24.53 | 4.66 | 6.79 | 1.29
17 | ТЕР24-02-030-04 | Укладка в траншею изолированных стальных газопроводов условным диаметром: до 150 мм | 100 м трубопровода | 0.35 | 14442.81 | 553.11 | 1719.32 | 355.59 | 5055 | 194 | 602 | 124 | 40.88 | 14.31 | 11.31 | 3.96
18 | ТЕР24-02-020-05 | Изоляция термоусаживающимися лентами сварных стыков газопроводов условным диаметром: до 150 мм | 1 стык | 4 | 102.69 | 6.02 | 13.55 | 4.41 | 411 | 24 | 54 | 18 | 0.44 | 1.76 | 0.24 | 0.96
19 | ТЕР22-01-021-08 | Укладка трубопроводов из полиэтиленовых труб диаметром: 300 мм | 1 км трубопровода | 0.0095 | 748200.55 | 4599.33 | 8206.14 | 1112.61 | 7108 | 44 | 78 | 11 | 351.9 | 3.34 | 74.31 | 0.71
20 | ТЕР22-05-003-05 | Протаскивание в футляр стальных труб диаметром: 300 мм | 100 м трубы, уложенной в футляр | 0.095 | 3759.99 | 1240.78 | 111.26 |  | 357 | 118 | 11 |  | 90.7 | 8.62 | 0.3 | 0.03
21 | ТЕР22-05-004-01 | Заделка битумом и прядью концов футляра диаметром: 800 мм | 1 футляр | 1 | 591.9 | 101.95 | 136.49 |  | 592 | 102 | 136 |  | 7.99 | 7.99 | 0.05 | 0.05
22 | ТЕР22-02-006-10 | Нанесение весьма усиленной антикоррозионной битумно-резиновой или битумно-полимерной изоляции на стыки и фасонные части стальных трубопроводов диаметром: 400 мм | 1 км трубопровода | 0.0095 | 7465.08 | 1568.22 | 2125.28 | 278.34 | 71 | 15 | 20 | 3 | 111.3 | 1.06 | 17.91 | 0.17
23 |  | Герметизирующая манжета | шт | 2 | 183.84 |  |  |  | 368
24 | ТЕР24-02-081-01 | Устройство контрольной трубки на кожухе перехода газопровода | 1 установка | 2 | 196.85 | 20.61 | 52.64 | 3.93 | 394 | 41 | 105 | 8 | 1.54 | 3.08 | 0.48 | 0.96
25 | СЦМ-440-9006-205 | Плиты камер сборные железобетонные | м3 | 0.08 | 1816.8 |  |  |  | 145
26 | ТЕР22-03-001-05 | Установка фасонных частей стальных сварных диаметром: 100-250 мм | 1 т фасонных частей | 0.0142 | 30078.52 | 5561.74 | 10602.12 | 1896.08 | 427 | 79 | 151 | 27 | 353.8 | 5.02 | 105.35 | 1.5
27 | ТЕРм08-02-177-01 | Указатель месторасположения трассы кабелей, проложенных в земле | шт. | 5 | 31.09 | 8.76 |  |  | 155 | 44 |  |  | 0.64 | 3.2
28 | Е25-346 | Футеровка трубопроводов деревянными рейками от механическихповреждений в равнинных условиях местности при протаскивании через кожух ОЗП=19,05; ЭМ-ЗПМ=27,34; ЗПМ=19,05; МАТ=18,57 | м2 | 47.1 | 109.44 | 6.48 | 10.11 | 1.91 | 5155 | 305 | 476 | 90 | 0.67 | 31.56 | 0.13 | 6.12
29 |  | Спейсер | шт | 5 | 434.12 |  |  |  | 2171
30 | ТЕР24-02-121-03 | Монтаж инвентарного узла для очистки и испытания газопровода, условный диаметр газопровода: до 150 мм | 1 узел | 1 | 281.22 | 126.68 | 84.37 |  | 281 | 127 | 84 |  | 9.12 | 9.12 | 0.14 | 0.14
31 | ТЕР24-02-120-03 | Очистка полости трубопровода продувкой воздухом, условный диаметр газопровода: до 150 мм | 100 м трубопровода | 0.35 | 37.03 | 8.48 | 28.55 | 4.1 | 13 | 3 | 10 | 1 | 0.62 | 0.22 | 0.3 | 0.11
32 | ТЕР24-02-122-03 | Подъем давления при испытании воздухом газопроводов низкого и среднего давления (до 0,3 МПа) условным диаметром: до 200 мм | 100 м газопровода | 0.35 | 15.61 | 2.19 | 13.42 | 1.09 | 5 | 1 | 4 |  | 0.16 | 0.06 | 0.11 | 0.04
33 | ТЕР24-02-124-01 | Выдержка под давлением до 0,6 МПа при испытании на прочность и герметичность газопроводов условным диаметром: 50-300 мм | 1 участок испытания газопровода | 1 | 1399.76 | 191.52 | 1208.24 | 95.76 | 1400 | 192 | 1208 | 96 | 14 | 14 | 9.8 | 9.8
34 | ТЕР25-05-020-03 | Контроль импульсными рентгеновскими аппаратами на трассе качества сварных соединений труб: Ду 150 мм, толщиной до 8 мм | 1 стык | 3 | 164.93 | 6.7 | 108.75 | 5.33 | 495 | 20 | 326 | 16 | 0.49 | 1.47 | 0.39 | 1.17
35 | ТЕР25-05-030-03 | Дополнительные затраты на обработку пленок и расшифровку результатов контроля качества сварных стыков трубопроводов условным диаметром: 150 мм | 1 стык | 3 | 15.49 | 4.6 | 10.48 |  | 46 | 14 | 31 |  | 0.27 | 0.81
36 | СЦП3-3-20-1 | Перевозка навалочных грузов автомобилями-самосвалами (работающими вне карьеров), расстояние перевозки 20 км: класс груза 1 | 1 т | 183.6 | 18.7 |  | 18.7 |  | 3433 |  | 3433
Итого прямые затраты по смете в ценах 2001г. | [8 empty] | 53117 | 3464 | 9952 | 751 |  | 290.66 |  | 52.55
Итого прямые затраты по смете с учетом коэффициентов к итогам | [8 empty] | 244226 | 25288 | 47271 | 5482 |  | 290.66 |  | 52.55
В том числе, справочно:
ОЗП=7,3; ЭМ-ЗПМ=4,169; ЗПМ=7,3; МАТ=4,324 (Поз. 1-3, 5, 11-12, 14, 4, 6, 9-10, 7, 13, 15-26, 30-33, 8, 28-29, 34-35, 27) | [8 empty] | 176800 | 21823 | 23010 | 4731
Перевозка ПЗ=5,168; ОЗП=5,168; ЭМ=5,168; ЗПМ=5,168; МАТ=5,168 (Поз. 36) | [8 empty] | 14309 |  | 14309
Накладные расходы | [8 empty] | 33164
В том числе, справочно:
80%*0,94 ФОТ (от 6782) (Поз. 4, 6, 9-10, 8) | [8 empty] | 5100
95%*0,94 ФОТ (от 2869) (Поз. 1-3, 5, 11-12, 14, 27) | [8 empty] | 2562
120%*0,94 ФОТ (от 3249) (Поз. 28-29, 34-35) | [8 empty] | 3665
130%*0,94 ФОТ (от 17870) (Поз. 7, 13, 15-26, 30-33) | [8 empty] | 21837
Сметная прибыль | [8 empty] | 19062
В том числе, справочно:
45%*0.85 ФОТ (от 6782) (Поз. 4, 6, 9-10, 8) | [8 empty] | 2594
50%*0.85 ФОТ (от 2548) (Поз. 1-3, 5, 11-12, 14) | [8 empty] | 1083
60%*0.85 ФОТ (от 3249) (Поз. 28-29, 34-35) | [8 empty] | 1657
65% ФОТ (от 321) (Поз. 27) | [8 empty] | 209
89%*0.85 ФОТ (от 17870) (Поз. 7, 13, 15-26, 30-33) | [8 empty] | 13519
Итоги по смете:
Итого Строительные работы | [8 empty] | 295155 |  |  |  |  | 287.46 |  | 52.55
Итого Монтажные работы | [8 empty] | 1297 |  |  |  |  | 3.2
Итого | [8 empty] | 296452 |  |  |  |  | 290.66 |  | 52.55
В том числе:
Материалы | [8 empty] | 171667
Машины и механизмы | [8 empty] | 47271
ФОТ | [8 empty] | 30770
Накладные расходы | [8 empty] | 33164
Сметная прибыль | [8 empty] | 19062
ВСЕГО по смете | [8 empty] | 296452 |  |  |  |  | 290.66 |  | 52.55