## Локальная смета
Приложение № 2
к муниципальному контракту №____от__________2009 г.
| СОГЛАСОВАНО: | [11 empty] | УТВЕРЖДАЮ:
| _____________________________ | [11 empty] | __________________________
| " _____ " ________________ 200_ г. | [11 empty] | "____" ______________200_ г.
г. Пермь, Свердловский район
(наименование стройки)
ЛОКАЛЬНЫЙ СМЕТНЫЙ РАСЧЕТ №
(локальная смета)
Текущий ремонт остановочных пунктов на территории Свердловского района г. Перми.
(наименование работ и затрат, наименование объекта)
Основание:
|  |  | Сметная стоимость строительных работ _______________________________________________________________________________________________ | [5 empty] | ___________________________498 880,90 |  | руб.
|  |  | Средства на оплату труда _______________________________________________________________________________________________ | [5 empty] | ___________________________141,499 |  | тыс.руб.
|  |  | Сметная трудоемкость _______________________________________________________________________________________________ | [5 empty] | _______________________________________________________________________________________________1544 |  | чел.час
Составлен(а) в текущих (прогнозных) ценах по состоянию на 3 квартал 2009 г.
№ пп | Обоснование | Наименование | Ед. изм. | Кол. | Стоимость единицы, руб. |  |  |  | Общая стоимость, руб. |  |  |  | Т/з осн. раб.на ед. | Т/з осн. раб. Всего | Т/з мех. на ед. | Т/з мех. Всего
[5 empty] | Всего | В том числе |  |  | Всего | В том числе
[6 empty] | Осн.З/п | Эк.Маш | З/пМех |  | Осн.З/п | Эк.Маш | З/пМех
1 | 2 | 3 | 4 | 5 | 6 | 7 | 8 | 9 | 10 | 11 | 12 | 13 | 14 | 15 | 16 | 17
Раздел 1. Новый Раздел
1 | ТЕРр61-20-01 | Ремонт штукатурки наружных прямолинейных откосов по камню и бетону цементно-известковым раствором: с земли и лесов | 100 м2 отремонтированной поверхности | 0.45 | 6260.82 | 4275.35 | 4.12 |  | 2817.37 | 1923.91 | 1.85 |  | 323.4 | 145.53
2 | ТЕРр61-10-01 | Ремонт штукатурки гладких фасадов по камню и бетону с земли и лесов цементно-известковым раствором площадью отдельных мест: до 5 м2 толщиной слоя до 20 мм | 100 м2 отремонтированной поверхности | 2.96 | 3508.72 | 2514.93 | 2.15 |  | 10385.81 | 7444.19 | 6.36 |  | 201.84 | 597.45
3 | ТЕРр61-10-02 | Ремонт штукатурки гладких фасадов по камню и бетону с земли и лесов цементно-известковым раствором площадью отдельных мест: до 5 м2, добавлять на каждые следующие 10 мм толщины слоя | 100 м2 отремонтированной поверхности | 2.96 | 946.75 | 450.8 | 1.09 |  | 2802.38 | 1334.37 | 3.23 |  | 36.18 | 107.09
4 | ТЕРр61-11-01 | Ремонт штукатурки гладких фасадов по камню и бетону с лестниц цементно-известковым раствором площадью отдельных мест: до 5 м2 толщиной слоя до 20 мм(плиты покрытия) | 100 м2 отремонтированной поверхности | 1.84 | 4055.8 | 3064.16 |  |  | 7462.67 | 5638.05 |  |  | 245.92 | 452.49
5 | ТЕРр62-42-01 | Протравка цементной штукатурки нейтрализующим раствором | 100 м2 протравленной поверхности | 2.96 | 52.7 | 41.77 |  |  | 155.99 | 123.64 |  |  | 3.77 | 11.16
6 | ТЕРр62-26-04 | Окраска перхлорвиниловыми красками по подготовленной поверхности фасадов простых за 2 раза: с земли и лесов | 100 м2 окрашиваемой поверхности | 5.25 | 786.06 | 179.46 | 191.33 |  | 4126.82 | 942.17 | 1004.48 |  | 14.59 | 76.6 | 0.1 | 0.53
7 | ТЕРр58-14-06 | Смена кровли простой сложности. | 100 м2 покрытий | 1.4 | 2066.11 | 1384.2 | 127.42 | 28.04 | 2892.55 | 1937.88 | 178.39 | 39.26 | 109.77 | 153.68 | 2.62 | 3.67
8 | СЦМ-101-9910 | Настил профилированный (стальной гнутый профиль ) | т | 0,756 5,4/1000*140 | 16773 |  |  |  | 12680.39
Итого по разделу 1 Новый Раздел | [8 empty] | 422780.42 |  |  |  |  | 1544 |  | 4.2
ИТОГИ ПО СМЕТЕ:
Итого прямые затраты по смете в ценах 2001г. | [8 empty] | 43323.98 | 19344.21 | 1194.31 | 39.26 |  | 1544 |  | 4.2
Итого прямые затраты по смете с учетом коэффициентов к итогам | [8 empty] | 244839.05 | 141212.72 | 5102 | 286.6 |  | 1544 |  | 4.2
В том числе, справочно:
Индекс на 3 квартал 2009 г.РЦЦС ОЗП=7,3; ЭМ-ЗПМ=4,169; ЗПМ=7,3; МАТ=4,324 (Поз. 1-8) | [8 empty] | 201515.07 | 121868.52 | 3907.69 | 247.34
Накладные расходы | [8 empty] | 105026.73
В том числе, справочно:
79%*0,94 ФОТ (от 105241,25) (Поз. 2-4) | [8 empty] | 78152.15
79%*0,94 * 0,94 ФОТ (от 14044,54) (Поз. 1) | [8 empty] | 9803.71
80%*0,94 ФОТ (от 6877,84) (Поз. 6) | [8 empty] | 5172.14
80%*0,94 * 0,94 ФОТ (от 902,57) (Поз. 5) | [8 empty] | 638.01
83%*0,94 ФОТ (от 14433,12) (Поз. 7) | [8 empty] | 11260.72
Сметная прибыль | [8 empty] | 72914.64
В том числе, справочно:
50% ФОТ (от 127066,2) (Поз. 1-6) | [8 empty] | 63533.11
65% ФОТ (от 14433,12) (Поз. 7) | [8 empty] | 9381.53
Итоги по смете:
Штукатурные работы (ремонтно-строительные) | [8 empty] | 297702.99 |  |  |  |  | 1302.56
Малярные работы (ремонтно-строительные) | [8 empty] | 31235.39 |  |  |  |  | 87.76 |  | 0.53
Крыши, кровли (ремонтно-строительные) | [8 empty] | 39012.03 |  |  |  |  | 153.68 |  | 3.67
Строительные металлические конструкции | [8 empty] | 54830.01
Итого | [8 empty] | 422780.42 |  |  |  |  | 1544 |  | 4.2
В том числе:
Материалы | [8 empty] | 98524.33
Машины и механизмы | [8 empty] | 5102
ФОТ | [8 empty] | 141499.32
Накладные расходы | [8 empty] | 105026.73
Сметная прибыль | [8 empty] | 72914.64
НДС 18% | [8 empty] | 76100.48
ВСЕГО по смете | [8 empty] | 498880.9 |  |  |  |  | 1544 |  | 4.2
Сумма с учётом понижающего коэффициента
Составил
Проверил