## Локальная смета
Приложение № 2
к муниципальному контракту №____от__________2009 г.
| СОГЛАСОВАНО: | [11 empty] | УТВЕРЖДАЮ:
| _____________________________ | [11 empty] | __________________________
| " _____ " ________________ 200_ г. | [11 empty] | "____" ______________200_ г.
г. Пермь, Свердловский район
(наименование стройки)
ЛОКАЛЬНЫЙ СМЕТНЫЙ РАСЧЕТ №
(локальная смета)
Установка скамеек и урн на остановочных пунктах на территории Свердловского района г. Перми.
(наименование работ и затрат, наименование объекта)
Основание:
|  |  | Сметная стоимость строительных работ _______________________________________________________________________________________________ | [5 empty] | ___________________________497 390,63 |  | руб.
|  |  | Средства на оплату труда _______________________________________________________________________________________________ | [5 empty] | ___________________________77,908 |  | тыс.руб.
|  |  | Сметная трудоемкость _______________________________________________________________________________________________ | [5 empty] | _______________________________________________________________________________________________950,71 |  | чел.час
Составлен(а) в текущих (прогнозных) ценах по состоянию на 3 квартал 2009 г.
№ пп | Обоснование | Наименование | Ед. изм. | Кол. | Стоимость единицы, руб. |  |  |  | Общая стоимость, руб. |  |  |  | Т/з осн. раб.на ед. | Т/з осн. раб. Всего | Т/з мех. на ед. | Т/з мех. Всего
[5 empty] | Всего | В том числе |  |  | Всего | В том числе
[6 empty] | Осн.З/п | Эк.Маш | З/пМех |  | Осн.З/п | Эк.Маш | З/пМех
1 | 2 | 3 | 4 | 5 | 6 | 7 | 8 | 9 | 10 | 11 | 12 | 13 | 14 | 15 | 16 | 17
Раздел 1. Установка скамеек
1 | ТЕРр68-13-02 | Разборка асфальтобетонных покрытий тротуаров толщиной до 4 см: с помощью молотков отбойных пневматических | 1000 м2 | 0.06 | 3227.18 | 683.3 | 2543.88 | 214.78 | 193.63 | 41 | 152.63 | 12.89 | 57.76 | 3.47 | 15.7 | 0.94
2 | ТЕРр51-04-01 | Рытье ям для установки стоек и столбов: глубиной 0,4 м | 100 ям | 2.4 | 2909.4 | 2909.4 |  |  | 6982.56 | 6982.56 |  |  | 260 | 624
3 | ТЕР06-01-001-01 | Устройство бетонной подготовки 40 005,18 = 42 570,18 - 10,26 x 250 | 100 м3 бетона, бутобетона и железобетона в деле | 0.0384 | 40005.18 | 1994.4 | 1652.8 | 282.96 | 1536.2 | 76.59 | 63.47 | 10.87 | 180 | 6.91 | 18 | 0.69
4 | пр-лист | Стоимость скамейки 497,65 = 0,00 + 497,65 | шт | 60 | 497.65 |  |  |  | 29859
Итого по разделу 1 Установка скамеек | [8 empty] | 248430.64 |  |  |  |  | 634.38 |  | 1.63
Раздел 2. Установка урн
5 | ТЕРр68-13-02 | Разборка асфальтобетонных покрытий тротуаров толщиной до 4 см: с помощью молотков отбойных пневматических | 1000 м2 | 0.015 | 3227.18 | 683.3 | 2543.88 | 214.78 | 48.41 | 10.25 | 38.16 | 3.22 | 57.76 | 0.87 | 15.7 | 0.24
6 | ТЕРр51-04-01 | Рытье ям для установки стоек и столбов: глубиной 0,4 м | 100 ям | 1.2 | 2909.4 | 2909.4 |  |  | 3491.28 | 3491.28 |  |  | 260 | 312
7 | ТЕР06-01-001-01 | Устройство бетонной подготовки 40 005,18 = 42 570,18 - 10,26 x 250 | 100 м3 бетона, бутобетона и железобетона в деле | 0.0192 | 40005.18 | 1994.4 | 1652.8 | 282.96 | 768.1 | 38.29 | 31.73 | 5.43 | 180 | 3.46 | 18 | 0.35
8 | пр-лист | Стоимость урны -50 л 437,05 = 0,00 + 437,05 | шт | 60 | 437.05 |  |  |  | 26223
Итого по разделу 2 Установка урн | [8 empty] | 172649.1 |  |  |  |  | 316.33 |  | 0.59
Раздел 3. Новый Раздел
9 | СЦП1-3-26 | Погрузочные работы при автомобильных перевозках: урны | за т груза | 3,6 1,2+2,4 | 1.78 |  |  |  | 6.41
10 | СЦП3-2-22-1 | Перевозка строительных грузов (кроме массовых навалочных, перевозимых автомобилями - самосвалами , а также бетонных и железобетонных изделий, стеновых и перегородочных материалов, расстояние перевозки 22 км: класс груза 1 | 1 т | 3,6 1,2+2,4 | 21.75 |  |  |  | 78.3
Итого по разделу 3 Новый Раздел | [8 empty] | 437.78
ИТОГИ ПО СМЕТЕ:
Итого прямые затраты по смете в ценах 2001г. | [8 empty] | 69186.89 | 10639.97 | 285.99 | 32.41 |  | 950.71 |  | 2.22
Итого прямые затраты по смете с учетом коэффициентов к итогам | [8 empty] | 330957.3 | 77671.78 | 1293.76 | 236.59 |  | 950.71 |  | 2.22
В том числе, справочно:
Перевозка 3 квартал 2009 г.РЦЦС ПЗ=5,168 (Поз. 9-10) | [8 empty] | 353.07
Индекс на 3 квартал 2009 г.РЦЦС ОЗП=7,3; ЭМ-ЗПМ=4,169; ЗПМ=7,3; МАТ=4,324 (Поз. 1, 5, 2, 6, 3-4, 7-8) | [8 empty] | 261417.34 | 67031.81 | 1007.78 | 204.18
Накладные расходы | [8 empty] | 55329.5
В том числе, справочно:
75%*0,94 ФОТ (от 76459,03) (Поз. 2, 6) | [8 empty] | 53903.62
104%*0,94 ФОТ (от 491,73) (Поз. 1, 5) | [8 empty] | 480.72
105%*0,94 ФОТ (от 957,61) (Поз. 3-4, 7-8) | [8 empty] | 945.16
Сметная прибыль | [8 empty] | 35230.68
В том числе, справочно:
45% ФОТ (от 76459,03) (Поз. 2, 6) | [8 empty] | 34406.56
60% ФОТ (от 491,73) (Поз. 1, 5) | [8 empty] | 295.04
65%*0,85 ФОТ (от 957,61) (Поз. 3-4, 7-8) | [8 empty] | 529.08
Итоги по смете:
Благоустройство (ремонтно-строительные) | [8 empty] | 1995.73 |  |  |  |  | 4.34 |  | 1.18
Земляные работы, выполняемые ручным способом (ремонтно-строительные) | [8 empty] | 164769.21 |  |  |  |  | 936
Бетонные и железобетонные монолитные конструкции в промышленном строительстве | [8 empty] | 254314.76 |  |  |  |  | 10.37 |  | 1.04
Погрузо-разгрузочные работы при автомобильных перевозках | [8 empty] | 33.13
Перевозка грузов автомобильным транспортом | [8 empty] | 404.65
Итого | [8 empty] | 421517.48 |  |  |  |  | 950.71 |  | 2.22
В том числе:
Материалы | [8 empty] | 251553.98
Машины и механизмы | [8 empty] | 1293.76
ФОТ | [8 empty] | 77908.37
Накладные расходы | [8 empty] | 55329.5
Сметная прибыль | [8 empty] | 35230.68
НДС 18% | [8 empty] | 75873.15
ВСЕГО по смете | [8 empty] | 497390.63 |  |  |  |  | 950.71 |  | 2.22
Сумма с учётом понижающего коэффициента
Составил
Проверил