## Локальная смета
| СОГЛАСОВАНО: | [11 empty] | УТВЕРЖДАЮ:
| _____________________________ | [11 empty] | __________________________
| " _____ " ________________ 200_ г. | [11 empty] | "____" ______________200_ г.
МУЗ ГКБ № 2 им. Ф.Х Граля
(наименование стройки)
ЛОКАЛЬНЫЙ СМЕТНЫЙ РАСЧЕТ №
(локальная смета)
|  | на | Капитальный ремонт помещений на 2 этаже инфекционного отделения, ул.Большевистская,224
(наименование работ и затрат, наименование объекта)
Основание:
|  |  | Сметная стоимость строительных работ _______________________________________________________________________________________________ | [5 empty] | ___________________________499999,68 |  | руб.
|  |  | Средства на оплату труда _______________________________________________________________________________________________ | [5 empty] | ___________________________161,309 |  | тыс.руб.
|  |  | Сметная трудоемкость _______________________________________________________________________________________________ | [5 empty] | _______________________________________________________________________________________________12950,31 |  | чел.час
Составлен(а) в текущих (прогнозных) ценах по состоянию на _4 квартал_2009_ г.
№ пп | Обоснование | Наименование | Ед. изм. | Кол. | Стоимость единицы, руб. |  |  |  | Общая стоимость, руб. |  |  |  | Т/з осн. раб.на ед. | Т/з осн. раб. Всего | Т/з мех. на ед. | Т/з мех. Всего
[5 empty] | Всего | В том числе |  |  | Всего | В том числе
[6 empty] | Осн.З/п | Эк.Маш | З/пМех |  | Осн.З/п | Эк.Маш | З/пМех
1 | 2 | 3 | 4 | 5 | 6 | 7 | 8 | 9 | 10 | 11 | 12 | 13 | 14 | 15 | 16 | 17
Раздел 1. Новый Раздел
1 | ТЕРр61-04-07 | Ремонт штукатурки потолков по камню и бетону цементно-известковым раствором, площадью отдельных мест: до 1 м2 толщиной слоя до 20 мм | 100 м2 отремонтированной поверхности | 0.102 | 4774.22 | 3703.85 | 29.25 | 9.85 | 486.97 | 377.79 | 2.98 | 1 | 290.27 | 29.61 | 0.72 | 0.07
2 | ТЕРр61-26-01 | Перетирка штукатурки внутренних помещений | 100 м2 перетертой поверхности | 1.29 | 362.9 | 345.26 | 4.06 | 1.37 | 468.14 | 445.39 | 5.24 | 1.77 | 28.07 | 36.21 | 0.1 | 0.13
3 | ТЕР15-04-002-01 | Известковая окраска водными составами внутри помещений: по штукатурке | 100 м2 окрашиваемой поверхности | 1.29 | 144.3 | 118.54 | 1.95 | 0.14 | 186.15 | 152.92 | 2.52 | 0.18 | 10.21 | 13.17 | 0.03 | 0.04
4 | ТЕРр61-02-07 | Ремонт штукатурки внутренних стен по камню и бетону цементно-известковым раствором, площадью отдельных мест: до 1 м2 толщиной слоя до 20 мм | 100 м2 отремонтированной поверхности | 0.684 | 3898.35 | 2879.49 | 27.22 | 9.17 | 2666.47 | 1969.57 | 18.62 | 6.27 | 228.35 | 156.19 | 0.67 | 0.46
5 | ТЕРр61-26-01 | Перетирка штукатурки внутренних помещений | 100 м2 перетертой поверхности | 5.48 | 362.9 | 345.26 | 4.06 | 1.37 | 1988.69 | 1892.02 | 22.25 | 7.51 | 28.07 | 153.82 | 0.1 | 0.55
6 | ТЕРр62-07-06 | Улучшенная масляная окраска ранее окрашенных стен за два раза с расчисткой старой краски: более 35 % | 100 м2 окрашиваемой поверхности | 5.48 | 1779.38 | 930.99 | 8.71 | 1.37 | 9751 | 5101.83 | 47.73 | 7.51 | 75.69 | 414.78 | 0.16 | 0.88
7 | ТЕРр62-10-05 | Улучшенная масляная окраска ранее окрашенных дверей за два раза с расчисткой старой краски: до 35 % КОЭФ. К ПОЗИЦИИ: Новый коэффициент ПЗ=2,4; ОЗП=2,4; ЭМ=2,4; ЗПМ=2,4; МАТ=2,4; ТЗ=2,4; ТЗМ=2,4 | 100 м2 окрашиваемой поверхности | 0.302 | 3642.43 | 1958.64 | 20.9 | 3.29 | 1100.01 | 591.51 | 6.31 | 0.99 | 159.24 | 48.09 | 0.384 | 0.12
8 | ТЕРр62-09-05 | Улучшенная масляная окраска ранее окрашенных окон за два раза с расчисткой старой краски: до 35 % КОЭФ. К ПОЗИЦИИ: Новый коэффициент ПЗ=2,5; ОЗП=2,5; ЭМ=2,5; ЗПМ=2,5; МАТ=2,5; ТЗ=2,5; ТЗМ=2,5 | 100 м2 окрашиваемой поверхности | 0.432 | 4898.2 | 3158.02 | 21.78 | 3.42 | 2116.02 | 1364.27 | 9.41 | 1.48 | 256.75 | 110.92 | 0.4 | 0.17
9 | ТЕРр62-32-02 | Окраска масляными составами ранее окрашенных поверхностей стальных и чугунных труб: стальных за 2 раза | 100 м2 окрашиваемой поверхности | 0.06 | 1351.4 | 927.71 | 0.77 |  | 81.08 | 55.66 | 0.05 |  | 80.6 | 4.84 | 0.01
10 | ТЕРр62-33-02 | Окраска масляными составами ранее окрашенных поверхностей радиаторов и ребристых труб отопления: за 2 раза | 100 м2 окрашиваемой поверхности | 0.302 | 1245.3 | 821.61 | 0.77 |  | 376.08 | 248.13 | 0.23 |  | 65.94 | 19.91 | 0.01
Ремонт коридора. Потолки
11 | ТЕРр61-04-07 | Ремонт штукатурки потолков по камню и бетону цементно-известковым раствором, площадью отдельных мест: до 1 м2 толщиной слоя до 20 мм | 100 м2 отремонтированной поверхности | 0.16 | 4774.22 | 3703.85 | 29.25 | 9.85 | 763.88 | 592.62 | 4.68 | 1.58 | 290.27 | 46.44 | 0.72 | 0.12
12 | ТЕРр61-26-01 | Перетирка штукатурки внутренних помещений | 100 м2 перетертой поверхности | 1.129 | 362.9 | 345.26 | 4.06 | 1.37 | 409.71 | 389.8 | 4.58 | 1.55 | 28.07 | 31.69 | 0.1 | 0.11
13 | ТЕРр62-17-09 | Окрашивание ранее окрашенных поверхностей потолков масляной краской с расчисткой старой краски: более 35 % | 100 м2 окрашиваемой поверхности | 1.129 | 1769.95 | 501.96 | 8.71 | 1.37 | 1998.27 | 566.71 | 9.83 | 1.55 | 40.81 | 46.07 | 0.16 | 0.18
Стены
14 | ТЕРр61-02-07 | Ремонт штукатурки внутренних стен по камню и бетону цементно-известковым раствором, площадью отдельных мест: до 1 м2 толщиной слоя до 20 мм | 100 м2 отремонтированной поверхности | 2.157 | 3898.35 | 2879.49 | 27.22 | 9.17 | 8408.74 | 6211.06 | 58.71 | 19.78 | 228.35 | 492.55 | 0.67 | 1.45
15 | ТЕРр61-26-01 | Перетирка штукатурки внутренних помещений | 100 м2 перетертой поверхности | 3.18 | 362.9 | 345.26 | 4.06 | 1.37 | 1154.02 | 1097.93 | 12.91 | 4.36 | 28.07 | 89.26 | 0.1 | 0.32
16 | ТЕРр62-16-09 | Окрашивание ранее окрашенных поверхностей стен масляной краской с расчисткой старой краски: более 35 % | 100 м2 окрашиваемой поверхности | 3.18 | 1663.49 | 416.85 | 8.71 | 1.37 | 5289.9 | 1325.58 | 27.7 | 4.36 | 33.89 | 107.77 | 0.16 | 0.51
17 | ТЕРр62-09-05 | Улучшенная масляная окраска ранее окрашенных окон за два раза с расчисткой старой краски: до 35 % КОЭФ. К ПОЗИЦИИ: Новый коэффициент ПЗ=2,5; ОЗП=2,5; ЭМ=2,5; ЗПМ=2,5; МАТ=2,5; ТЗ=2,5; ТЗМ=2,5 | 100 м2 окрашиваемой поверхности | 0.072 | 4898.2 | 3158.02 | 21.78 | 3.42 | 352.67 | 227.38 | 1.57 | 0.25 | 256.75 | 18.49 | 0.4 | 0.03
18 | ТЕРр62-32-02 | Окраска масляными составами ранее окрашенных поверхностей стальных и чугунных труб: стальных за 2 раза | 100 м2 окрашиваемой поверхности | 0.015 | 1351.4 | 927.71 | 0.77 |  | 20.27 | 13.92 | 0.01 |  | 80.6 | 1.21 | 0.01
19 | ТЕРр62-33-02 | Окраска масляными составами ранее окрашенных поверхностей радиаторов и ребристых труб отопления: за 2 раза | 100 м2 окрашиваемой поверхности | 0.054 | 1245.3 | 821.61 | 0.77 |  | 67.25 | 44.37 | 0.04 |  | 65.94 | 3.56 | 0.01
Вывоз мусора
20 | СЦП1-3-26 | Погрузочные работы при автомобильных перевозках: Мусор строительный | за т груза | 4.63 | 1.78 |  |  |  | 8.24
21 | СЦП3-3-35-2 | Перевозка навалочных грузов автомобилями-самосвалами (работающими вне карьеров), расстояние перевозки 35 км: класс груза 2 | 1 т | 4.63 | 34.06 |  |  |  | 157.7
Итого прямые затраты по смете в ценах 2001г. | [8 empty] | 37851.26 | 22668.46 | 235.37 | 60.14 |  | 1824.58 |  | 5.14
Итого прямые затраты по смете с учетом коэффициентов к итогам | [8 empty] | 222508.11 | 160882.03 | 1084.27 | 426.74 |  | 12950.31 |  | 36.51
В том числе, справочно:
При ремонте и реконструкции зданий и сооружений работы, аналогичные технологическим процессам в новом строительстве ОЗП=1,15; ЭМ=1,25; ЗПМ=1,25; ТЗ=1,15; ТЗМ=1,25 (Поз. 3) | [8 empty] | 23.57 | 22.94 | 0.63 | 0.04 |  | 1.9755 |  | 0.01
Коэффициент 4 квартал бюджет ОЗП=7,09; ЭМ-ЗПМ=3,74; ЗПМ=7,09; МАТ=4,03; ТЗ=7,09; ТЗМ=7,09 (Поз. 1-2, 4-5, 11-12, 14-15, 3, 6-10, 13, 16-19) | [8 empty] | 183826.81 | 138190.63 | 848.28 | 366.56 |  | 11123.7504 |  | 31.3635
Перевозка строительного мусора 4 квартал ПЗ=5,86; ОЗП=5,86; ЭМ=5,86; ЗПМ=5,86; МАТ=5,86; ТЗ=5,86; ТЗМ=5,86 (Поз. 20-21) | [8 empty] | 806.47
Накладные расходы | [8 empty] | 120606.62
В том числе, справочно:
79%*0,94 ФОТ (от 92311,8) (Поз. 1-2, 4-5, 11-12, 14-15) | [8 empty] | 68550.74
80%*0,94 ФОТ (от 67748,49) (Поз. 6-10, 13, 16-19) | [8 empty] | 50946.86
105%*(0,9*0,94) ФОТ (от 1248,48) (Поз. 3) | [8 empty] | 1109.02
Сметная прибыль | [8 empty] | 80613.81
В том числе, справочно:
50% ФОТ (от 160060,29) (Поз. 1-2, 4-5, 11-12, 14-15, 6-10, 13, 16-19) | [8 empty] | 80030.15
55%*0,85 ФОТ (от 1248,48) (Поз. 3) | [8 empty] | 583.66
Итоги по смете:
Штукатурные работы (ремонтно-строительные) | [8 empty] | 220399.73 |  |  |  |  | 7343.61 |  | 22.76
Отделочные работы | [8 empty] | 3075.84 |  |  |  |  | 107.41 |  | 0.35
Малярные работы (ремонтно-строительные) | [8 empty] | 199280.56 |  |  |  |  | 5499.29 |  | 13.4
Погрузо-разгрузочные работы при автомобильных перевозках | [8 empty] | 48.29
Перевозка грузов автомобильным транспортом | [8 empty] | 924.12
Итого | [8 empty] | 423728.54 |  |  |  |  | 12950.31 |  | 36.51
В том числе:
Материалы | [8 empty] | 59569.4
Машины и механизмы | [8 empty] | 1084.27
ФОТ | [8 empty] | 161308.77
Накладные расходы | [8 empty] | 120606.62
Сметная прибыль | [8 empty] | 80613.81
НДС 18% | [8 empty] | 76271.14
ВСЕГО по смете | [8 empty] | 499999.68 |  |  |  |  | 12950.31 |  | 36.51
Составил
Проверил