## Локальная смета
| СОГЛАСОВАНО: | [11 empty] | УТВЕРЖДАЮ:
| _____________________________ | [11 empty] | __________________________
| " _____ " ________________ 200_ г. | [11 empty] | "____" ______________200_ г.
2009год
(наименование стройки)
ЛОКАЛЬНЫЙ СМЕТНЫЙ РАСЧЕТ №
(локальная смета)
на замену направляющих кабины и противовеса пассажирских лифтов на 9 остановок по адресу: пр.Парковый,38, под.1,2,3,4. (4 лифта).
(наименование работ и затрат, наименование объекта)
Основание:
|  |  | Сметная стоимость ___________________________________________________________ | [5 empty] | ___________________________446618,55 |  | руб.
|  |  | строительных работ ___________________________________________________________ | [5 empty] | ___________________________________________________________251,75 |  | руб.
|  |  | монтажных работ ___________________________________________________________ | [5 empty] | ___________________________________________________________378238,55 |  | руб.
|  |  | Средства на оплату труда ___________________________________________________________ | [5 empty] | ___________________________116875,44 |  | руб.
|  |  | Сметная трудоемкость ___________________________________________________________ | [5 empty] | ___________________________________________________________1206,59 |  | чел.час
Составлен(а) в текущих (прогнозных) ценах по состоянию на __3кв._____2009_ г.
№ пп | Обоснование | Наименование | Ед. изм. | Кол. | Стоимость единицы, руб. |  |  |  | Общая стоимость, руб. |  |  |  | Т/з осн. раб.на ед. | Т/з осн. раб. Всего | Т/з мех. на ед. | Т/з мех. Всего
[5 empty] | Всего | В том числе |  |  | Всего | В том числе
[6 empty] | Осн.З/п | Эк.Маш | З/пМех |  | Осн.З/п | Эк.Маш | З/пМех
1 | 2 | 3 | 4 | 5 | 6 | 7 | 8 | 9 | 10 | 11 | 12 | 13 | 14 | 15 | 16 | 17
Раздел 1. Монтажные работы
1 | ТЕРмр41-01-023-01 | Замена направляющих: кабины | 1 м направляющих | 220 55*4 | 54.39 | 51.16 | 1.7 |  | 11965.8 | 11255.2 | 374 |  | 3.74 | 822.8
2 | ТЕРмр41-01-023-02 | Замена направляющих: противовеса | 1 м направляющих | 220 55*4 | 25.36 | 23.8 | 0.85 |  | 5579.2 | 5236 | 187 |  | 1.74 | 382.8
3 | ТЕР09-01-005-03 | Монтаж креплений направляющих | 1 т конструкций | 0.04 | 1269.45 | 350.28 | 520.18 | 65.4 | 50.78 | 14.01 | 20.81 | 2.62 | 24.86 | 0.99 | 3.9 | 0.16
Итого прямые затраты по разделу в ценах 2001г. | [8 empty] | 17595.78 | 16505.21 | 581.81 | 2.62 |  | 1206.59 |  | 0.16
Итого прямые затраты по разделу с учетом коэффициентов к итогам | [8 empty] | 121044.01 | 116856.89 | 2167.34 | 18.55 |  | 1206.59 |  | 0.16
Накладные расходы | [8 empty] | 1977.53
Сметная прибыль | [8 empty] | 1168.76
Итоги по разделу 1 Монтажные работы :
Итого Строительные работы | [8 empty] | 251.75 |  |  |  |  | 0.99 |  | 0.16
Итого Монтажные работы | [8 empty] | 123938.55 |  |  |  |  | 1205.6
Итого | [8 empty] | 124190.3 |  |  |  |  | 1206.59 |  | 0.16
В том числе:
Материалы | [8 empty] | 2019.78
Машины и механизмы | [8 empty] | 2167.34
ФОТ | [8 empty] | 116875.44
Накладные расходы | [8 empty] | 1977.53
Сметная прибыль | [8 empty] | 1168.76
Итого по разделу 1 Монтажные работы | [8 empty] | 124190.3 |  |  |  |  | 1206.59 |  | 0.16
Раздел 2. Стоимость оборудования и материалов в текущих ценах
4 | Ком.предложение №2325 от 23.10.09 ООО "Щербинские лифты" | Направляющие кабины | м | 220 55*4 | 890 |  |  |  | 195800
5 | ООО "Щербинские лифты" | Направляющие противовеса | м | 220 55*4 | 175 |  |  |  | 38500
6 | ООО "Щербинские лифты" | Крепление направляющей кабины | комп | 4 1*4 | 3500 |  |  |  | 14000
7 | ООО "Щербинские лифты" | Крепление направляющей противовеса | комп | 4 1*4 | 1500 |  |  |  | 6000
Итого прямые затраты по разделу в ценах 2001г. | [8 empty] | 254300
Итоги по разделу 2 Стоимость оборудования и материалов в текущих ценах :
Итого Поз. 4-7 | [8 empty] | 254300
Накладные расходы 2%*0,846 ФОТ (от 0,00)
Сметная прибыль 1% ФОТ (от 0,00)
Итого c накладными и см. прибылью | [8 empty] | 254300
В том числе:
Материалы | [8 empty] | 254300
Итого по разделу 2 Стоимость оборудования и материалов в текущих ценах | [8 empty] | 254300
ИТОГИ ПО СМЕТЕ:
Итого прямые затраты по смете в ценах 2001г. | [8 empty] | 271895.78 | 16505.21 | 581.81 | 2.62 |  | 1206.59 |  | 0.16
Итого прямые затраты по смете с учетом коэффициентов к итогам | [8 empty] | 375344.01 | 116856.89 | 2167.34 | 18.55 |  | 1206.59 |  | 0.16
В том числе, справочно:
Перевод в цены 2009г.3кв. ОЗП=7,08; ЭМ-ЗПМ=3,71; ЗПМ=7,08; МАТ=3,97 (Поз. 3, 1-2) | [8 empty] | 103448.23 | 100351.68 | 1585.53 | 15.93
Накладные расходы | [8 empty] | 1977.53
В том числе, справочно:
2%*0,846 ФОТ (от 116875,44) (Поз. 3, 1-2, 4-7) | [8 empty] | 1977.53
Сметная прибыль | [8 empty] | 1168.76
В том числе, справочно:
1% ФОТ (от 116875,44) (Поз. 3, 1-2, 4-7) | [8 empty] | 1168.76
Итого | [8 empty] | 378490.3 |  |  |  |  | 1206.59 |  | 0.16
НДС 18% | [8 empty] | 68128.25
ВСЕГО по смете | [8 empty] | 446618.55 |  |  |  |  | 1206.59 |  | 0.16
Составил: Прокопович Т.В.
Проверил