## Локальная смета
Приложение 2
| СОГЛАСОВАНО: | [11 empty] | УТВЕРЖДАЮ:
| _____________________________ | [11 empty] | __________________________
| " _____ " ________________ 200_ г. | [11 empty] | "____" ______________200_ г.
МУЗ "МСЧ №11" ул.Победы, 41
(наименование стройки)
ЛОКАЛЬНЫЙ СМЕТНЫЙ РАСЧЕТ №
(локальная смета)
|  | на | капитальный ремонт в терапевтическом корпусе МУЗ "МСЧ №11" ул.Победы, 41, замена окон
(наименование работ и затрат, наименование объекта)
Основание:
|  |  | Сметная стоимость строительных работ _______________________________________________________________________________________________ | [5 empty] | ___________________________499999,62 |  | руб.
|  |  | Средства на оплату труда _______________________________________________________________________________________________ | [5 empty] | ___________________________27490,92 |  | руб.
|  |  | Сметная трудоемкость _______________________________________________________________________________________________ | [5 empty] | _______________________________________________________________________________________________315,83 |  | чел.час
Составлен(а) в текущих (прогнозных) ценах по состоянию на 4 квартал 2009 г.
№ пп | Обоснование | Наименование | Ед. изм. | Кол. | Стоимость единицы, руб. |  |  |  | Общая стоимость, руб. |  |  |  | Т/з осн. раб.на ед. | Т/з осн. раб. Всего | Т/з мех. на ед. | Т/з мех. Всего
[5 empty] | Всего | В том числе |  |  | Всего | В том числе
[6 empty] | Осн.З/п | Эк.Маш | З/пМех |  | Осн.З/п | Эк.Маш | З/пМех
1 | 2 | 3 | 4 | 5 | 6 | 7 | 8 | 9 | 10 | 11 | 12 | 13 | 14 | 15 | 16 | 17
Раздел 1. Окна
1 | ТЕР46-04-012-01 | Разборка деревянных заполнений проемов оконных с подоконными досками | 100 м2 | 0.805 | 2484.57 | 2170.1 | 314.47 | 105.88 | 2000.08 | 1746.93 | 253.15 | 85.23 | 188.54 | 151.77 | 7.74 | 6.23
2 | ТЕР10-01-034-06 | Установка в жилых и общественных зданиях оконных блоков из ПВХ профилей: поворотных (откидных, поворотно-откидных) с площадью проема более 2м2 двустворчатых | 100 м2 проемов | 0.805 | 15002.05 | 1815.67 | 395.7 | 9.03 | 12076.65 | 1461.61 | 318.54 | 7.27 | 145.72 | 117.3 | 4.23 | 3.41
3 | СЦМ-203-9095-202 | Блоки оконные пластиковые двухстворные с открывающимися створками площадью более 2 м2 | м2 | 80.5 | 802.92 |  |  |  | 64635.06
4 | ТЕР10-01-035-03 | Установка подоконных досок из ПВХ: в каменных стенах толщиной свыше 0,51 м | 100 п.м. | 0.45 | 7631.7 | 259.77 | 26.07 | 0.96 | 3434.27 | 116.9 | 11.73 | 0.43 | 21.38 | 9.62 | 0.37 | 0.17
5 | СЦМ-101-1497-210 | Плиты подоконные пластиковые, Альта-профиль длина 6 метров, ширина 600 мм (Россия) | п.м. | 45 | 104.37 |  |  |  | 4696.65
6 | ТЕРр58-20-01 | Смена обделок из листовой стали, поясков, сандриков, отливов, карнизов, шириной до: 0,4 м | 100 м | 0.437 | 3238.7 | 503.13 | 6.35 | 1.09 | 1415.31 | 219.87 | 2.78 | 0.48 | 41.41 | 18.1 | 0.12 | 0.05
Раздел 2. Вывоз мусора
7 | СЦП1-3-26 | Погрузочные работы при автомобильных перевозках: Мусор строительный | за т груза | 0.09789 | 1.78 |  |  |  | 0.17
8 | СЦП3-3-35-2 | Перевозка навалочных грузов автомобилями-самосвалами (работающими вне карьеров), расстояние перевозки 35 км: класс груза 2 | 1 т | 0.09789 | 34.06 |  |  |  | 3.33
Итого прямые затраты по смете в ценах 2001г. | [8 empty] | 88261.52 | 3545.31 | 586.2 | 93.41 |  | 296.79 |  | 9.86
Итого прямые затраты по смете с учетом коэффициентов к итогам | [8 empty] | 368685.91 | 26815 | 2820.56 | 675.92 |  | 315.83 |  | 10.76
В том числе, справочно:
4 кв.2009г. ОЗП=7,09; ЭМ-ЗПМ=3,74; ЗПМ=7,09; МАТ=4,03 (Поз. 1-6) | [8 empty] | 278413.38 | 21590.94 | 1919.11 | 568.87
Вывоз мусора ПЗ=5,86; ОЗП=5,86; ЭМ=5,86; ЗПМ=5,86; МАТ=5,86 (Поз. 7-8) | [8 empty] | 17.01
При ремонте и реконструкции зданий и сооружений работы, аналогичные технологическим процессам в новом строительстве ОЗП=1,15; ЭМ=1,25; ЗПМ=1,25; ТЗ=1,15; ТЗМ=1,25 (Поз. 2-5) | [8 empty] | 1994 | 1678.75 | 315.25 | 13.65 |  | 19.038 |  | 0.895
Накладные расходы | [8 empty] | 26223.77
В том числе, справочно:
83%*0,94 ФОТ (от 1562,28) (Поз. 6) | [8 empty] | 1218.89
110%*0,9 * 0,94 ФОТ (от 12990,01) (Поз. 1) | [8 empty] | 12088.5
118%*0,9 * 0,94 ФОТ (от 12938,63) (Поз. 2-5) | [8 empty] | 12916.38
Сметная прибыль | [8 empty] | 17037.13
В том числе, справочно:
63%*0,85 ФОТ (от 12938,63) (Поз. 2-5) | [8 empty] | 6928.64
65% ФОТ (от 1562,28) (Поз. 6) | [8 empty] | 1015.48
70% ФОТ (от 12990,01) (Поз. 1) | [8 empty] | 9093.01
Итоги по смете:
Работы по реконструкции зданий и сооружений (усиление и замена существующих конструкций, разборка и возведение отдельных конструктивных элементов) | [8 empty] | 34799.54 |  |  |  |  | 151.77 |  | 6.23
Деревянные конструкции | [8 empty] | 368515.08 |  |  |  |  | 145.96 |  | 4.48
Крыши, кровли (ремонтно-строительные) | [8 empty] | 8611.68 |  |  |  |  | 18.1 |  | 0.05
Погрузо-разгрузочные работы при автомобильных перевозках | [8 empty] | 1
Перевозка грузов автомобильным транспортом | [8 empty] | 19.51
Итого | [8 empty] | 411946.81 |  |  |  |  | 315.83 |  | 10.76
В том числе:
Материалы | [8 empty] | 339029.84
Машины и механизмы | [8 empty] | 2820.56
ФОТ | [8 empty] | 27490.92
Накладные расходы | [8 empty] | 26223.77
Сметная прибыль | [8 empty] | 17037.13
Производство работ в зимнее время 2,86% | [8 empty] | 11781.68
Итого | [8 empty] | 423728.49
НДС 18% | [8 empty] | 76271.13
ВСЕГО по смете | [8 empty] | 499999.62 |  |  |  |  | 315.83 |  | 10.76
Составил _______________________________
Проверил_______________________________