## Локальная смета
| СОГЛАСОВАНО: |  |  | Приложение № 6 | [8 empty] | УТВЕРЖДАЮ:
| _____________________________ | [11 empty] | __________________________
| " _____ " ________________ 200_ г. | [11 empty] | "____" ______________200_ г.
Ул.Ленина,67
(наименование стройки)
ЛОКАЛЬНЫЙ СМЕТНЫЙ РАСЧЕТ №
(локальная смета)
|  | на | текущий ремонт нежилого помещения .Сантехнические работы
(наименование работ и затрат, наименование объекта)
Основание:
|  |  | Сметная стоимость строительных работ ___________________________________________________________ | [5 empty] | ___________________________51147,7 |  | руб.
|  |  | Средства на оплату труда ___________________________________________________________ | [5 empty] | ___________________________9392,61 |  | руб.
|  |  | Сметная трудоемкость ___________________________________________________________ | [5 empty] | ___________________________________________________________101,35 |  | чел.час
Составлен(а) в текущих (прогнозных) ценах по состоянию на _2 кв.,2009_ г.
№ пп | Обоснование | Наименование | Ед. изм. | Кол. | Стоимость единицы, руб. |  |  |  | Общая стоимость, руб. |  |  |  | Т/з осн. раб.на ед. | Т/з осн. раб. Всего | Т/з мех. на ед. | Т/з мех. Всего
[5 empty] | Всего | В том числе |  |  | Всего | В том числе
[6 empty] | Осн.З/п | Эк.Маш | З/пМех |  | Осн.З/п | Эк.Маш | З/пМех
1 | 2 | 3 | 4 | 5 | 6 | 7 | 8 | 9 | 10 | 11 | 12 | 13 | 14 | 15 | 16 | 17
Раздел 1. Водоснабжение
1 | ТЕРр65-01-01 | Разборка трубопроводов из водогазопроводных труб диаметром до: 32 мм | 100 м трубопроводов | 0.22 | 482.51 | 410.03 | 11.78 | 1.37 | 106.15 | 90.21 | 2.59 | 0.3 | 34.66 | 7.63 | 0.1 | 0.02
2 | ТЕРр65-06-10 | Смена санитарных приборов: гибких подводок | 100 приборов | 0.02 | 3500.91 | 677.01 | 5.9 | 0.68 | 70.02 | 13.54 | 0.12 | 0.01 | 52.4 | 1.05 | 0.1
3 | ТЕР16-07-003-04 | Врезки в действующие внутренние сети трубопроводов отопления и водоснабжения диаметром 32 мм | 1 врезка | 1 | 140.52 | 62.84 | 6.27 |  | 140.52 | 62.84 | 6.27 |  | 4.46 | 4.46 | 0.01 | 0.01
4 | ТЕРр65-05-05 | Смена арматуры кранов: водоразборных и туалетных | 100 шт. | 0.01 | 2713.25 | 430.24 | 3.87 |  | 27.13 | 4.3 | 0.04 |  | 33.3 | 0.33 | 0.05
5 | ТЕР16-05-001-01 | Установка вентилей, задвижек, затворов, клапанов обратных, кранов проходных на трубопроводах из стальных труб диаметром до 25 мм | 1 шт | 4 | 164.43 | 18.99 | 4.32 |  | 657.72 | 75.96 | 17.28 |  | 1.47 | 5.88 | 0.01 | 0.04
6 | СЦМ-300-1267 | Вентили фланцевые диаметром 25 мм 15кч19п1 | шт | -4 | 60.92 |  |  |  | -243.68
7 | СЦМ-300-1134 | Вентили проходные муфтовые для воды, давлением 1,6 МПа (16 кгс/см2), диаметром 15 мм 15КЧ18Р | шт | 4 | 18.55 |  |  |  | 74.2
8 | ТЕР17-01-007-01 | Демонтаж баков металлических для воды: массой до 0,5 т КОЭФ. К ПОЗИЦИИ: Новый коэффициент ОЗП=0,7; ЭМ=0,7; ЗПМ=0,7; МАТ=0; ТЗ=0,7; ТЗМ=0,7 | 10 баков | 0.2 | 1557.01 | 1312.93 | 244.08 | 22.67 | 311.4 | 262.59 | 48.81 | 4.53 | 104.118 | 20.82 | 2.688 | 0.54
9 | ТЕР09-06-001-03 | Монтаж подставки под емкость | 1 т конструкций | 0.045 | 1442.61 | 1258.13 | 101.12 | 2.52 | 64.92 | 56.62 | 4.55 | 0.11 | 103.55 | 4.66 | 0.4 | 0.02
10 | СЦМ-201-9002 | Конструкции стальные | т | 0.045 | 7793.05 |  |  |  | 350.69
11 | ТЕР17-01-007-01 | Установка баков металлических для воды: массой до 0,5 т КОЭФ. К ПОЗИЦИИ: Новый коэффициент МАТ=0 | 10 баков | 0.1 | 2224.3 | 1875.61 | 348.69 | 32.38 | 222.43 | 187.56 | 34.87 | 3.24 | 148.74 | 14.87 | 3.84 | 0.38
12 | СЦМ-201-9002 | Конструкции стальные | т | 0.07 | 7793.05 |  |  |  | 545.51
13 | ТЕР16-03-002-01 | Прокладка трубопроводов водоснабжения из многослойных металл-полимерных труб диаметром 15 мм | 100 м трубопровода | 0.09 | 6526.42 | 1555.68 | 42.77 | 1.1 | 587.38 | 140.01 | 3.85 | 0.1 | 112 | 10.08 | 0.44 | 0.04
14 | СЦМ-300-1455 | Трубы металл-полимерные многослойные для холодного водоснабжения диаметром 15мм | м | -8.424 | 35.15 |  |  |  | -296.1
15 | СЦМ-103-9001-500 | Трубы металлопластиковые, диам.16 мм | 10 м | 0.8424 | 159.17 |  |  |  | 134.08
16 | ТЕР16-03-002-03 | Прокладка трубопроводов водоснабжения из многослойных металл-полимерных труб диаметром 25 мм | 100 м трубопровода | 0.06 | 10150.04 | 1430.67 | 43.81 | 1.1 | 609 | 85.84 | 2.63 | 0.07 | 103 | 6.18 | 0.44 | 0.03
17 | СЦМ-300-1457 | Трубы металл-полимерные многослойные для холодного водоснабжения диаметром 25мм | м | -5.868 | 85.41 |  |  |  | -501.19
18 | СЦМ-103-9001-503 | Трубы металлопластиковые, диам.32 мм | 10 м | 0.5868 | 619.67 |  |  |  | 363.62
18.1 | СЦМ-103-9001-521 | Тройники NМT 16 х 16 мм | шт | 4 | 51.96 |  |  |  | 207.84
18.2 | СЦМ-103-9001-541 | Угольник (наружная резьба), NМT 16 мм х 1/2" | шт | 3 | 26.52 |  |  |  | 79.56
Раздел 2. Водоотведение
19 | ТЕРр65-06-12 | Смена санитарных приборов: унитазов типа "Компакт" | 100 приборов | 0.02 | 37344.56 | 5332.08 | 88.53 | 10.26 | 746.89 | 106.64 | 1.77 | 0.21 | 412.7 | 8.25 | 1.5 | 0.03
20 | ТЕРр65-06-24 | Смена санитарных приборов: умывальников | 100 приборов | 0.01 | 15819.3 | 2739.04 | 82.63 | 9.58 | 158.19 | 27.39 | 0.83 | 0.1 | 212 | 2.12 | 1.4 | 0.01
21 | ТЕРр65-05-09 | Смена арматуры задвижек диаметро0: 100 мм | 100 шт. | 0.01 | 56005.21 | 5452.24 | 325.15 |  | 560.05 | 54.52 | 3.25 |  | 422 | 4.22 | 4.2 | 0.04
22 | ТЕРр62-32-04 | Окраска масляными составами ранее окрашенных поверхностей стальных и чугунных труб: чугунных за 2 раза | 100 м2 окрашиваемой поверхности | 0.026 | 1013.23 | 589.54 | 0.77 |  | 26.34 | 15.33 | 0.02 |  | 51.22 | 1.33 | 0.01
Раздел 3. Отопление
23 | ТЕРр65-19-01 | Демонтаж радиаторов весом до: 80 кг | 100 шт. | 0.01 | 1321.91 | 1230.9 | 91.01 | 30.64 | 13.22 | 12.31 | 0.91 | 0.31 | 110 | 1.1 | 2.24 | 0.02
24 | ТЕР18-03-001-01 | Установка радиаторов: чугунных | 100 квт радиаторов и конвекторов | 0.0122 | 35974.89 | 965.93 | 379.34 | 37.5 | 438.89 | 11.78 | 4.63 | 0.46 | 75.7 | 0.92 | 6.06 | 0.07
25 | ТЕР15-04-030-03 | Масляная окраска металлических поверхностей: стальных балок, труб диаметром более 50 мм и т.п., количество окрасок 2 | 100 м2 окрашиваемой поверхности | 0.0178 | 967.31 | 511.84 | 2.73 | 0.14 | 17.22 | 9.11 | 0.05 |  | 40.59 | 0.72 | 0.04
26 | ТЕРр62-32-02 | Окраска масляными составами ранее окрашенных поверхностей стальных и чугунных труб: стальных за 2 раза | 100 м2 окрашиваемой поверхности | 0.04 | 1351.4 | 927.71 | 0.77 |  | 54.06 | 37.11 | 0.03 |  | 80.6 | 3.22 | 0.01
27 | ТЕРр62-33-02 | Окраска масляными составами ранее окрашенных поверхностей радиаторов и ребристых труб отопления: за 2 раза | 100 м2 окрашиваемой поверхности | 0.0533 | 1245.3 | 821.61 | 0.77 |  | 66.37 | 43.79 | 0.04 |  | 65.94 | 3.51 | 0.01
Итого прямые затраты по смете в ценах 2001г. | [8 empty] | 5592.43 | 1297.45 | 132.54 | 9.44 |  | 101.35 |  | 1.25
Итого прямые затраты по смете с учетом коэффициентов к итогам | [8 empty] | 29411.69 | 9324.77 | 569.24 | 67.84 |  | 101.35 |  | 1.25
В том числе, справочно:
ОЗП=7,187; ЭМ-ЗПМ=4,073; ЗПМ=7,187; МАТ=4,689 (Поз. 1, 23, 2, 4, 19-21, 3, 5-8, 11-18.2, 24, 9-10, 22, 26-27, 25) | [8 empty] | 23819.26 | 8027.32 | 436.69 | 58.41
Накладные расходы | [8 empty] | 8387.59
В том числе, справочно:
95%*0,94 ФОТ (от 9392,61) (Поз. 1, 23, 2, 4, 19-21, 3, 5-8, 11-18.2, 24, 9-10, 22, 26-27, 25) | [8 empty] | 8387.59
Сметная прибыль | [8 empty] | 4696.32
В том числе, справочно:
50% ФОТ (от 9392,61) (Поз. 1, 23, 2, 4, 19-21, 3, 5-8, 11-18.2, 24, 9-10, 22, 26-27, 25) | [8 empty] | 4696.32
Итого | [8 empty] | 42495.6 |  |  |  |  | 101.35 |  | 1.25
В том числе:
Материалы | [8 empty] | 19517.68
Машины и механизмы | [8 empty] | 569.24
ФОТ | [8 empty] | 9392.61
Накладные расходы | [8 empty] | 8387.59
Сметная прибыль | [8 empty] | 4696.32
Непредвиденные затраты 2% | [8 empty] | 849.91
Итого с непредвиденными | [8 empty] | 43345.51
НДС 18% | [8 empty] | 7802.19
ВСЕГО по смете | [8 empty] | 51147.7 |  |  |  |  | 101.35 |  | 1.25
Составил
Проверил