## Локальная смета
| СОГЛАСОВАНО: | [8 empty] | УТВЕРЖДАЮ:
| _____________________________ | [8 empty] | ___________________
| " _____ " ________________ 200_ г. | [8 empty] | "____" ___________200_ г.
МС(К)ОУ "Школа-интернат №1 VII вида" г. Перми по адресу: г. Пермь, ул. Бушмакина,26
(наименование стройки)
ЛОКАЛЬНЫЙ СМЕТНЫЙ РАСЧЕТ №
(локальная смета)
на капитальный ремонт сетей водоснабжения, канализации, электрооборудования в здании пищеблока МС(К)ОУ "Школа-интернат №1 VII вида" г. Перми
(наименование работ и затрат, наименование объекта)
Основание:
Сметная стоимость руб.420 012,74
Средства на оплату труда руб.99084,6
Составлен(а) в текущих (прогнозных) ценах по состоянию на 3 кв. 2009 г.
№ пп | Обоснование | Наименование | Ед. изм. | Кол. | Стоимость единицы |  |  |  | Общая стоимость
[5 empty] | Всего | В том числе |  |  | Всего | В том числе
[6 empty] | Осн.З/п | Эк.Маш. | З/пМех |  | Осн.З/п | Эк.Маш. | З/пМех
1 | 2 | 3 | 4 | 5 | 6 | 7 | 8 | 9 | 10 | 11 | 12 | 13
Раздел 1. Система водоснабжения./стояки/
1 | ТЕР16-04-002-01 | Прокладка трубопроводов водоснабжения из напорных полиэтиленовых труб низкого давления среднего типа наружным диаметром 20 мм | 100 м трубопровода | 1.1 | 4898.16 | 2680.48 | 1380.93 | 210.96 | 5388 | 2949 | 1519 | 232
2 | ТЕР16-04-002-01 | Прокладка трубопроводов водоснабжения из напорных полиэтиленовых труб низкого давления среднего типа наружным диаметром 16 мм | 100 м трубопровода | 0.6 | 4898.16 | 2680.48 | 1380.93 | 210.96 | 2939 | 1608 | 829 | 127
3 | ТЕР16-05-001-01 | Установка кранов шаровых на трубопроводах из стальных труб диаметром до 25 мм | 1 шт | 18 | 164.43 | 18.99 | 4.32 |  | 2960 | 342 | 78
4 | СЦМ-103-9001-426 | Тройники переходные 32 х 20 х 32 мм | шт | 18 | 6.06 |  |  |  | 109
5 | ТЕР16-02-001-02 | Прокладка трубопроводов отопления из стальных водогазопроводных неоцинкованных труб диаметром 20 мм | 100 м трубопровода | 0.1 | 2567.65 | 451.03 | 44.77 | 2.36 | 257 | 45 | 4
6 | СЦМ-300-1224 | Крепления для трубопроводов: кронштейны, планки, хомуты | кг | 16 | 15.43 |  |  |  | 247
Канализация.
7 | ТЕР16-04-001-01 | Прокладка трубопроводов канализации из полиэтиленовых труб высокой плотности диаметром 50 мм | 100 м трубопровода | 1 | 5555.77 | 905.14 | 10.53 | 0.31 | 5556 | 905 | 11
8 | ТЕР16-04-001-02 | Прокладка трубопроводов канализации из полиэтиленовых труб высокой плотности диаметром 100 мм | 100 м трубопровода | 0.1 | 9598.52 | 867.94 | 22.85 | 0.94 | 960 | 87 | 2
9 | СЦМ-103-9001-202 | Тройники 110*110*45 | шт | 1 | 70.12 |  |  |  | 70
10 | СЦМ-103-9001-200 | Тройники 50*50*45 | шт | 61 | 62 |  |  |  | 3782
11 | СЦМ-103-9001-202 | Тройники 110*50*45 | шт | 2 | 70.12 |  |  |  | 140
12 | СЦМ-103-9001-230 | Крестовины 50*50*45 | шт | 1 | 75.96 |  |  |  | 76
13 | СЦМ-103-9001-438 | Заглушки диам.50 мм | шт | 23 | 9.4 |  |  |  | 216
14 | СЦМ-300-9490-16 | Части фасонные из полиэтилена (отводы 50-45) | шт | 37 | 9.21 |  |  |  | 341
15 | СЦМ-300-9490-19 | Части фасонные из полиэтилена (переход 50х110 ) | шт | 1 | 12.34 |  |  |  | 12
16 | ТЕР16-02-002-10 | Прокладка трубопроводов водоснабжения из стальных водогазопроводных оцинкованных труб диаметром 100 мм | 100 м трубопровода | 0.07 | 14071.1 | 1001.03 | 190.91 | 7.7 | 985 | 70 | 13 | 1
17 | ТЕР17-01-003-01 | Установка унитазов с бачком непосредственно присоединенным | 10 комплектов | 0.1 | 3717.49 | 333.38 | 43.53 | 4.38 | 372 | 33 | 4
18 | ТЕР17-01-001-18 | Установка поддонов душевых стальных | 10 комплектов | 0.1 | 5463.35 | 148.98 | 57.34 | 3.15 | 546 | 15 | 6
19 | ТЕР17-01-001-14 | Установка умывальников одиночных0 с подводкой холодной и горячей воды | 10 комплектов | 0.1 | 1612.8 | 296.17 | 22.65 | 1.78 | 161 | 30 | 2
20 | ТЕР17-01-005-01 | Установка моек стальных | 10 комплектов | 1 | 2534.13 | 236.94 | 16.46 | 1.78 | 2534 | 237 | 16 | 2
21 | ТЕР17-01-002-03 | Установка смесителей | 10 шт | 0.2 | 1283.28 | 95.76 | 0.17 |  | 257 | 19
22 | ТЕР17-01-001-23 | Установка трапов диаметром 100 мм | 10 комплектов | 1 | 2100.11 | 119.97 | 18.77 | 1.37 | 2100 | 120 | 19 | 1
23 | ТЕР17-01-008-01 | Установка нагревателей индивидуальных водоводяных | 10 комплектов | 0.1 | 23524.68 | 1168.88 | 106.02 | 14.26 | 2352 | 117 | 11 | 1
Раздел 2. Демонтажные работы.
24 | ТЕРр65-01-01 | Разборка трубопроводов из водогазопроводных труб диаметром до 32 мм | 100 м трубопроводов | 1.6 | 482.51 | 410.03 | 11.78 | 1.37 | 772 | 656 | 19 | 2
25 | ТЕРр65-02-01 | Разборка трубопроводов из чугунных канализационных труб диаметром 50 мм | 100 м трубопровода с фасонными частями | 1 | 834.85 | 828.35 | 6.5 | 2.19 | 835 | 828 | 7 | 2
26 | ТЕРр65-02-02 | Разборка трубопроводов из чугунных канализационных труб диаметром 100 мм | 100 м трубопровода с фасонными частями | 0.1 | 1040.01 | 1027.01 | 13 | 4.38 | 104 | 103 | 1
Раздел 3. Силовое оборудование.
27 | ТЕРм08-03-599-02 | Щитки осветительные, устанавливаемые в нише распорными дюбелями, масса щитка, кг, до: 15 | шт. | 2 | 146.17 | 52.98 | 3.63 | 0.18 | 292 | 106 | 7
28 | ТЕРм08-03-526-01 | Выключатели установочные автоматические (автоматы) или неавтоматические. Автомат одно-, двух-, трехполюсный, устанавливаемый на конструкции на стене или колонне, на ток, А, до: 25 | шт. | 16 | 288.32 | 21.11 | 1.85 | 0.04 | 4613 | 338 | 30 | 1
29 | ТЕРм08-03-526-02 | Выключатели установочные автоматические (автоматы) или неавтоматические. Автомат одно-, двух-, трехполюсный, устанавливаемый на конструкции на стене или колонне, на ток, А, до: 100 | шт. | 3 | 326.74 | 31.39 | 2.77 | 0.09 | 980 | 94 | 8
30 | ТЕР46-03-011-01 | Пробивка в кирпичных стенах борозд площадью сечения до 20 см2 | 100 м борозд | 1.65 | 845.12 | 204.41 | 640.71 | 55.54 | 1394 | 337 | 1057 | 92
31 | ТЕРм08-02-403-03 | Провода групповых осветительных сетей. Провод в защитной оболочке или кабель двух-трехжильные: под штукатурку по стенам или в бороздах | 100 м | 1.65 | 2427.64 | 495.06 | 188.52 | 96.31 | 4006 | 817 | 311 | 159
32 | ТЕРм08-02-409-01 | Труба винипластовая по установленным конструкциям, по стенам и колоннам с креплением скобами, диаметр, мм, до: 25 | 100 м | 2.89 | 2143.17 | 318.44 | 631.8 | 292.43 | 6194 | 920 | 1826 | 845
33 | ТЕРм08-02-409-02 | Труба винапластовая по установленным конструкциям, по стенам и колоннам с креплением скобами, диаметр, мм, до: 50 | 100 м | 0.61 | 2623.67 | 460.27 | 964.07 | 438 | 1600 | 281 | 588 | 267
34 | ТЕРм08-02-412-03 | Затягивание проводов в проложенные трубы и металлические рукава. Провод первый одножильный или многожильный в общей оплетке, суммарное сечение, мм2, до: 16 | 100 м | 2.89 | 416.41 | 105.17 | 9.26 | 0.74 | 1203 | 304 | 27 | 2
35 | ТЕРм08-02-412-04 | Затягивание проводов в проложенные трубы и металлические рукава. Провод первый одножильный или многожильный в общей оплетке, суммарное сечение, мм2, до: 35 | 100 м | 0.61 | 470.43 | 149.86 | 18.51 | 1.47 | 287 | 91 | 11 | 1
36 | ТЕРм08-03-591-09 | Розетка штепсельная: утопленного типа при скрытой проводке | 100 шт. | 0.17 | 764.18 | 536.83 | 9.26 | 0.74 | 130 | 91 | 2
37 | ТЕРм08-03-591-02 | Выключатель: одноклавишный утопленного типа при скрытой проводке | 100 шт. | 0.02 | 541.18 | 453.7 | 9.26 | 0.74 | 11 | 9
38 | ТЕРм08-03-591-01 | Выключатель: одноклавишный неутопленного типа при открытой проводке | 100 шт. | 0.08 | 1356.35 | 556.55 | 17.69 | 0.55 | 109 | 45 | 1
39 | ТЕРм08-03-545-01 | Коробка с зажимами для кабелей и проводов сечением до 6 мм2, устанавливаемая на конструкции на стене или колонне, количество зажимов, до: 10 | шт. | 14 | 187.65 | 44.29 | 3.06 | 0.04 | 2627 | 620 | 43 | 1
40 | ТЕРм08-03-530-04 | Пускатель магнитный общего назначения отдельностоящий, устанавливаемый на конструкции на стене или колонне на ток, А, до: 40 | шт. | 1 | 191.98 | 41.91 | 2.77 | 0.11 | 192 | 42 | 3
41 | Прайс-лист | Выключатель автоматический ВА-47-101 1р 16А ABB | шт. | 3 | 80 |  |  |  | 240
42 | Прайс-лист | Выключатель автоматический ВА-47-101 3р 16А ABB | шт. | 3 | 100 |  |  |  | 300
43 | Прайс-лист | Выключатель автоматический ВА-47-101 3р 25А ABB | шт. | 1 | 30 |  |  |  | 30
44 | Прайс-лист | Выключатель автоматический ВА-47-101 3р 80А ABB | шт. | 1 | 50 |  |  |  | 50
45 | Прайс-лист | УЗО 25А 30mA ABB | шт. | 5 | 50 |  |  |  | 250
46 | Прайс-лист | УЗО 3p 25А 30mA ABB | шт. | 4 | 150 |  |  |  | 600
47 | Прайс-лист | УЗО 3p 40А 30mA ABB | шт. | 2 | 50 |  |  |  | 100
48 | Прайс-лист | Пускатель 3ф с кнопками пуск, стоп | шт. | 1 | 50 |  |  |  | 50
49 | Прайс-лист | Выключатель двухклавишный СП | шт. | 2 | 12.8 |  |  |  | 26
50 | Прайс-лист | Розетка СП | шт. | 12 | 12.8 |  |  |  | 154
51 | Прайс-лист | Розетка ОП | шт. | 5 | 13 |  |  |  | 65
52 | СЦМ-501-0586-69 | Кабели силовые на напряжение 660 В с медными жилами с поливинилхлоридной изоляцией и оболочкой марки ВВГнг 3х1.5 мм2 | 1000м | 0.064 | 2778.3 |  |  |  | 178
53 | СЦМ-501-0586-70 | Кабели силовые на напряжение 660 В с медными жилами с поливинилхлоридной изоляцией и оболочкой марки ВВГнг 3х2.5 мм2 | 1000м | 0.163 | 3589.7 |  |  |  | 585
54 | СЦМ-501-0586-78 | Кабели силовые на напряжение 660 В с медными жилами с поливинилхлоридной изоляцией и оболочкой марки ВВГ 5х1.5 мм2 | 1000м | 0.077 | 2387.93 |  |  |  | 184
55 | СЦМ-501-0586-79 | Кабели силовые на напряжение 660 В с медными жилами с поливинилхлоридной изоляцией и оболочкой марки ВВГ 5х2.5 мм2 | 1000м | 0.131 | 8888.95 |  |  |  | 1164
56 | СЦМ-501-0586-81 | Кабели силовые на напряжение 660 В с медными жилами с поливинилхлоридной изоляцией и оболочкой марки ВВГ 5х6 мм2 | 1000м | 0.019 | 9625.06 |  |  |  | 183
57 | СЦМ-501-0586-82 | Кабели силовые на напряжение 660 В с медными жилами с поливинилхлоридной изоляцией и оболочкой марки ВВГ 5х10 мм2 | 1000м | 0.038 | 9519.18 |  |  |  | 362
58 | Прайс-лист | Кабели силовые на напряжение 660 В с медными жилами с поливинилхлоридной изоляцией и оболочкой марки ВВГ 5х35 мм2 | м | 23 | 18.4 |  |  |  | 423
Материалы.
59 | прайс-лист | Труба гофрированная д25 | м | 350 | 4 |  |  |  | 1400
60 | прайс-лист | Труба д25 | м | 7 | 4 |  |  |  | 28
61 | прайс-лист | Коробка установочная | м | 14 | 4 |  |  |  | 56
62 | прайс-лист | Коробка ответвительная | м | 40 | 8 |  |  |  | 320
63 | прайс-лист | ЩРВ на 48 мод | шт | 1 | 50 |  |  |  | 50
64 | прайс-лист | ЩРН на 24 мод | шт | 1 | 30 |  |  |  | 30
Итого прямые затраты по смете | [8 empty] | 64537 | 12259 | 6455 | 1736
Индекс первода в цены 3кв. 2009 г. ОЗП=7,08,ЭМ=3,71,ЗПМ=7,08,МАТ=3,97 | [8 empty] | 199191 | 74535 | 23343 | 10555
ИТОГО | [8 empty] | 263728 | 86794 | 29798 | 12291
Итого материалы | [8 empty] | 147137
Итого маш. и мех-мы | [8 empty] | 29798 |  | 29798
Итого ФОТ | [8 empty] | 99085 | 86794 |  | 12291
Накладные расходы | [8 empty] | 54842
35,00%*0,94 ФОТ (от 60 406,56) | [8 empty] | 19874
95,00%*0,94 ФОТ (от 35 640,72) | [8 empty] | 31827
110,00%*0,94 ФОТ (от 3 037,32) | [8 empty] | 3141
Сметная прибыль | [8 empty] | 37374
20,00% ФОТ (от 60 406,56) | [8 empty] | 12081
65,00% ФОТ (от 35 640,72) | [8 empty] | 23166
70,00% ФОТ (от 3 037,32) | [8 empty] | 2126
ИТОГО ПО СМЕТЕ | [8 empty] | 355943
НДС 18% | [8 empty] | 64069.74
ВСЕГО ПО СМЕТЕ | [8 empty] | 420012.74
Составил
Проверил