## Локальная смета
| СОГЛАСОВАНО: | [11 empty] | УТВЕРЖДАЮ:
| _____________________________ | [11 empty] | _______________________________
| " _____ " ________________ 200_ г. | [11 empty] | "______ " _______________200_ г.
МУЗ "ГКП №5"
(наименование стройки)
ЛОКАЛЬНЫЙ СМЕТНЫЙ РАСЧЕТ №
(локальная смета)
Смена оконных блоков Куйбышева,111
(наименование работ и затрат, наименование объекта)
|  |  |  | Сметная стоимость |  |  |  |  | 232374,73 руб.
|  |  |  | Средства на оплату труда |  |  |  |  | 15915,34 руб.
Составлен(а) в текущих (прогнозных) ценах по состоянию на 3кв2009 г.
№ пп | Обоснование | Наименование | Ед. изм. | Кол. | Стоимость единицы, руб. |  |  |  | Общая стоимость, руб. |  |  |  | Т/з осн. раб.на ед. | Т/з осн. раб. Всего | Т/з мех. на ед. | Т/з мех. Всего
[5 empty] | Всего | В том числе |  |  | Всего | В том числе
[6 empty] | Осн.З/п | Эк.Маш | З/пМех |  | Осн.З/п | Эк.Маш | З/пМех
1 | 2 | 3 | 4 | 5 | 6 | 7 | 8 | 9 | 10 | 11 | 12 | 13 | 14 | 15 | 16 | 17
Раздел 1.
1 | ТЕР46-04-012-01 | Разборка деревянных заполнений проемов оконных с подоконными досками | 100 м2 | 0.357 | 2484.57 | 2170.1 | 314.47 | 105.88 | 886.99 | 774.73 | 112.26 | 37.8 | 188.54 | 67.3088 | 7.74 | 2.7632
2 | ТЕР10-01-034-08 | Установка оконных блоков из ПХВ профилей пл. более 2м2 | 100м2 | 0.357 | 15494.66 | 1858.53 | 401.15 | 9.03 | 5531.59 | 663.5 | 143.21 | 3.22 | 149.16 | 53.2501 | 149.16 | 53.2501
3 | 203-9095-302 | Блоки оконные пл. более 2м2 | м2 | 35.7 | 827 |  |  |  | 29523.9
4 | ТЕР10-01-035-01 | Установка подоконных досок из ПХВ толщ более 0,51м | 100м | 0.2 | 7631.7 | 259.77 | 26.07 | 0.96 | 1526.34 | 51.95 | 5.21 | 0.19 | 21.38 | 4.276 | 21.38 | 4.276
5 | 101-1497-210 | Плиты подоконные шир. 600мм | м | 20 | 104.37 |  |  |  | 2087.4
6 | ТЕРр58-20-01 | Смена из листовой стали отливов, шириной до: 0,4 м | 100 м | 0.19 | 3238.7 | 503.13 | 6.35 | 1.09 | 615.35 | 95.59 | 1.21 | 0.21 | 41.41 | 7.8679 | 0.12 | 0.0228
7 | ТЕРр62-21-01 | Простая масляная окраска ранее окрашенных фасадов без подготовки с расчисткой старой краски 10%: с земли и лесов | 100 м2 окрашиваемой поверхности | 0.048 | 402.76 | 188.27 | 8.04 |  | 19.33 | 9.04 | 0.39 |  | 14.93 | 0.7166 | 0.1 | 0.0048
8 | ТЕР15-01-050-04 | Облицовка оконных и дверных откосов декоративным бумажно-слоистым пластиком или листами из синтетических материалов на клее | 100 м2 облицовки | 0.281 | 7412.49 | 2175.76 | 42.22 | 1.09 | 2082.91 | 611.39 | 11.86 | 0.31 | 166.47 | 46.7781 | 0.58 | 0.163
Итого прямые затраты по смете в ценах 2001г. | [8 empty] | 42273.81 | 2206.2 | 274.14 | 41.73 |  | 180.2 |  | 60.48
Итого прямые затраты по смете с учетом коэффициентов к итогам | [8 empty] | 174757.66 | 15619.89 | 1157.7 | 295.45 |  | 180.2 |  | 60.48
Накладные расходы 95% х 0,94 | [8 empty] | 14212.4
Сметная прибыль50% | [8 empty] | 7957.68
НДС 18% | [8 empty] | 35446.99
ВСЕГО по смете | [8 empty] | 232374.73 |  |  |  |  | 180.2 |  | 60.48
Составил
Проверил