## Локальная смета
| СОГЛАСОВАНО: | [11 empty] | УТВЕРЖДАЮ:
| _____________________________ | [11 empty] | __________________________
| " _____ " ________________ 200_ г. | [11 empty] | "____" ______________200_ г.
Привязка контейнера дизель-генераторной установки системы резервного электроснабжения потребителей, МУЗ ГКБ № 4
(наименование стройки)
ЛОКАЛЬНЫЙ СМЕТНЫЙ РАСЧЕТ №
(локальная смета)
|  | на | сети электроснабжения 0,4кВ, по ул.Ким,2
(наименование работ и затрат, наименование объекта)
Основание:
|  |  | Сметная стоимость ___________________________________________________________ | [5 empty] | ___________________________487354,77 |  | руб.
|  |  | строительных работ ___________________________________________________________ | [5 empty] | ___________________________________________________________354125,64 |  | руб.
|  |  | монтажных работ ___________________________________________________________ | [5 empty] | ___________________________________________________________58886,88 |  | руб.
|  |  | Средства на оплату труда ___________________________________________________________ | [5 empty] | ___________________________16577,55 |  | руб.
|  |  | Сметная трудоемкость ___________________________________________________________ | [5 empty] | ___________________________________________________________126,92 |  | чел.час
Составлен(а) в текущих (прогнозных) ценах по состоянию на 4 кв 2009 г.
№ пп | Обоснование | Наименование | Ед. изм. | Кол. | Стоимость единицы, руб. |  |  |  | Общая стоимость, руб. |  |  |  | Т/з осн. раб.на ед. | Т/з осн. раб. Всего | Т/з мех. на ед. | Т/з мех. Всего
[5 empty] | Всего | В том числе |  |  | Всего | В том числе
[6 empty] | Осн.З/п | Эк.Маш | З/пМех |  | Осн.З/п | Эк.Маш | З/пМех
1 | 2 | 3 | 4 | 5 | 6 | 7 | 8 | 9 | 10 | 11 | 12 | 13 | 14 | 15 | 16 | 17
Раздел 1. Строительные работы
1 | ТЕР01-02-057-01 | Разработка грунта вручную в траншеях глубиной до 2 м без креплений с откосами, группа грунтов: 1 | 100 м3 грунта | 0.14 | 1307.44 | 1307.44 |  |  | 183.04 | 183.04 |  |  | 118 | 16.52
2 | ТЕР01-02-061-02 | Засыпка вручную траншей, пазух котлованов и ям, группа грунтов: 2 | 100 м3 грунта | 0,097 9,7/100 | 1034.21 | 1034.21 |  |  | 100.32 | 100.32 |  |  | 97.2 | 9.43
3 | ТЕР22-01-001-01 | Укладка асбестоцементных водопроводных труб с соединением при помощи асбестоцементных муфт диаметром: 100 мм | 1 км трубопровода | 0.054 | 27505.89 | 4738.14 | 565.98 | 37.33 | 1485.32 | 255.86 | 30.56 | 2.02 | 362.52 | 19.58 | 2.59 | 0.14
Итого прямые затраты по разделу в ценах 2001г. | [8 empty] | 1768.68 | 539.22 | 30.56 | 2.02 |  | 45.53 |  | 0.14
Итого прямые затраты по разделу с учетом коэффициентов к итогам | [8 empty] | 8775.7 | 3823.07 | 121.06 | 14.32 |  | 45.53 |  | 0.14
Накладные расходы | [8 empty] | 3370.54
Сметная прибыль | [8 empty] | 2151.61
Итого по разделу 1 Строительные работы | [8 empty] | 14297.85 |  |  |  |  | 45.53 |  | 0.14
Раздел 2. Монтажные работы
4 | ТЕРм08-02-142-01 | Устройство постели при одном кабеле в траншее | 100 м кабеля | 0.18 | 1245.54 | 90.7 | 1154.84 | 91.72 | 224.2 | 16.33 | 207.87 | 16.51 | 6.63 | 1.19 | 9.98 | 1.8
5 | ТЕРм08-02-142-02 | На каждый последующий кабель добавлять к норме 08-01-142-1 | 100 м кабеля | 0.36 | 365 | 34.06 | 330.94 | 26.28 | 131.4 | 12.26 | 119.14 | 9.46 | 2.49 | 0.9 | 2.86 | 1.03
6 | СЦМ-408-0133 | Песок природный для строительных работ обогащенный, мелкий | м3 | 3.25 | 80.13 |  |  |  | 260.42
7 | ТЕРм08-02-141-04 | Кабели до 35 кв в готовых траншеях без покрытий, масса 1 м, кг, до: 6 | 100 м кабеля | 0.36 | 1480.38 | 298.22 | 1079.53 | 108.3 | 532.94 | 107.36 | 388.63 | 38.99 | 21.8 | 7.85 | 8.26 | 2.97
8 | ТЕРм08-02-141-01 | Кабели до 35 кв в готовых траншеях без покрытий, масса 1 м, кг, до: 1 | 100 м кабеля | 0.18 | 833.23 | 187.42 | 543.18 | 57.79 | 149.98 | 33.74 | 97.77 | 10.4 | 13.7 | 2.47 | 4 | 0.72
9 | ТЕРм08-02-143-01 | Покрытие кабеля, проложенного в траншее, кирпичом: одного кабеля | 100 м кабеля | 0.18 | 1070.32 | 89.06 | 981.26 | 77.93 | 192.66 | 16.03 | 176.63 | 14.03 | 6.51 | 1.17 | 8.48 | 1.53
10 | ТЕРм08-02-143-02 | Покрытие кабеля, проложенного в траншее, кирпичом: каждого последующего | 100 м кабеля | 0.36 | 634.34 | 46.51 | 587.83 | 46.69 | 228.36 | 16.74 | 211.62 | 16.81 | 3.4 | 1.22 | 5.08 | 1.83
11 | СЦМ-404-9020 | Кирпич глиняный обыкновенный | 1000 шт | 0.16 | 1092.8 |  |  |  | 174.85
12 | ТЕРм08-02-148-04 | Кабели до 35 кв в проложенных трубах, блоках и коробах, масса 1 м, кг, до: 6 | 100 м кабеля | 0.18 | 1746.52 | 393.98 | 1280.27 | 130.88 | 314.37 | 70.92 | 230.45 | 23.56 | 28.8 | 5.18 | 9.68 | 1.74
13 | ТЕРм08-02-148-01 | Кабели до 35 кв в проложенных трубах, блоках и коробах, масса 1 м, кг, до: 1 | 100 м кабеля | 0.09 | 754.14 | 169.63 | 512.24 | 54.33 | 67.87 | 15.27 | 46.1 | 4.89 | 12.4 | 1.12 | 3.78 | 0.34
14 | ТЕРм08-02-147-04 | Кабели до 35 кв по установленным конструкциям и лоткам с креплением на поворотах и в конце трассы, масса 1 м кабеля, кг, до: 6 | 100 м кабеля | 0.4 | 1560.5 | 346.1 | 1103.8 | 114.23 | 624.2 | 138.44 | 441.52 | 45.69 | 25.3 | 10.12 | 8.28 | 3.31
15 | ТЕРм08-02-147-10 | Кабели до 35 кв по установленным конструкциям и лоткам с креплением по всей длине, масса 1 м, кг, до: 1 | 100 м кабеля | 0.3 | 1242.65 | 240.77 | 645.82 | 70.3 | 372.8 | 72.23 | 193.75 | 21.09 | 17.6 | 5.28 | 4.68 | 1.4
16 | ТЕРм08-02-145-04 | Кабели до 35 кв, прокладываемые по дну канала без креплений, масса 1 м, кг, до: 6 | 100 м кабеля | 0.06 | 1026.38 | 175.1 | 767.36 | 73.63 | 61.58 | 10.51 | 46.04 | 4.42 | 12.8 | 0.77 | 6.03 | 0.36
17 | ТЕРм08-02-145-01 | Кабели до 35 кв, прокладываемые по дну канала без креплений, масса 1 м, кг, до: 1 | 100 м кабеля | 0.03 | 514.85 | 100.14 | 330.79 | 34.05 | 15.45 | 3 | 9.92 | 1.02 | 7.32 | 0.22 | 2.49 | 0.07
18 | ТЕРм08-02-165-04 | Муфты концевые эпоксидные. Муфта для кабеля напряжением 1 кВ, сечение, мм2, до: 240 | шт. | 4 | 868.6 | 124.08 | 741.73 | 118.58 | 3474.4 | 496.32 | 2966.92 | 474.32 | 9.07 | 36.28 | 7.55 | 30.2
19 | ТЕРм08-02-152-04 | Стойка сборных кабельных конструкций (без полок) масса, кг, до: 1,6 | 100 шт. | 0.25 | 1301.61 | 388.51 | 317.53 | 7.54 | 325.4 | 97.13 | 79.38 | 1.89 | 28.4 | 7.1 | 0.82 | 0.21
20 | ТЕРм08-02-152-07 | Полка кабельная, устанавливаемая на стойках, масса, кг, до: 0,4 | 100 шт. | 0.25 | 55.15 | 28.18 | 25.46 | 2.02 | 13.79 | 7.05 | 6.37 | 0.51 | 2.06 | 0.52 | 0.22 | 0.06
21 | СЦМ-503-0586-63 | Кабели контрольные с медными жилами без подушки марки КВБбШв 10х2.5 мм2 | 1000 м | 0.06 | 25528.5 |  |  |  | 1531.71
Итого прямые затраты по разделу в ценах 2001г. | [8 empty] | 8696.38 | 1113.33 | 5222.11 | 683.59 |  | 81.39 |  | 47.57
Итого прямые затраты по разделу с учетом коэффициентов к итогам | [8 empty] | 39228.82 | 7893.51 | 21820.72 | 4846.65 |  | 81.39 |  | 47.57
Накладные расходы | [8 empty] | 11376.96
Сметная прибыль | [8 empty] | 8281.1
Итого по разделу 2 Монтажные работы | [8 empty] | 58886.88 |  |  |  |  | 81.39 |  | 47.57
Раздел 3. Материалы
22 | Электротехпром | Кабель ПвБбШв-1 4х240мм2 | м | 100 | 3095 |  |  |  | 309500
23 | Энергетик-1 Raychem | Муфта концевая EPKT-0063 L 12 СУУ01 | шт | 4 | 3059.14 |  |  |  | 12236.56
24 | ЭТМ | Стойка кабельная К1150УТ1,5 | шт | 25 | 53.9 |  |  |  | 1347.5
25 | ЭТМ | Полка кабельная К1150УТ1,5 | шт | 50 | 42.2 |  |  |  | 2110
Итого прямые затраты по разделу в ценах 2001г. | [8 empty] | 325194.06
Итого прямые затраты по разделу с учетом коэффициентов к итогам | [8 empty] | 339827.79
Итоги по разделу 3 Материалы :
Итого Поз. 22-25 | [8 empty] | 325194.06
Всего с учетом "Транспортные расходы МАТ=4,5%" | [8 empty] | 339827.79
В том числе:
Материалы | [8 empty] | 339827.79
Итого по разделу 3 Материалы | [8 empty] | 339827.79
ИТОГИ ПО СМЕТЕ:
Итого прямые затраты по смете в ценах 2001г. | [8 empty] | 335659.12 | 1652.55 | 5252.67 | 685.61 |  | 126.92 |  | 47.71
Итого прямые затраты по смете с учетом коэффициентов к итогам | [8 empty] | 387832.31 | 11716.58 | 21941.78 | 4860.97 |  | 126.92 |  | 47.71
В том числе, справочно:
Пересчет в цены 2009г. 4 кв ОЗП=7,09; ЭМ-ЗПМ=3,74; ЗПМ=7,09; МАТ=4,03 (Поз. 1-21) | [8 empty] | 37539.46 | 10064.03 | 16689.11 | 4175.36
Транспортные расходы МАТ=4,5% (Поз. 22-25) | [8 empty] | 14633.73
Накладные расходы | [8 empty] | 14747.5
В том числе, справочно:
80%*0,9 * 0,94 ФОТ (от 2009,02) (Поз. 1-2) | [8 empty] | 1359.7
95%*0,94 ФОТ (от 12740,16) (Поз. 4-21) | [8 empty] | 11376.96
130%*0,9 * 0,94 ФОТ (от 1828,37) (Поз. 3) | [8 empty] | 2010.84
Сметная прибыль | [8 empty] | 10432.71
В том числе, справочно:
45%*0,85 ФОТ (от 2009,02) (Поз. 1-2) | [8 empty] | 768.45
65% ФОТ (от 12740,16) (Поз. 4-21) | [8 empty] | 8281.1
89%*0,85 ФОТ (от 1828,37) (Поз. 3) | [8 empty] | 1383.16
Итоги по смете:
Итого Строительные работы | [8 empty] | 354125.64 |  |  |  |  | 45.53 |  | 0.14
Итого Монтажные работы | [8 empty] | 58886.88 |  |  |  |  | 81.39 |  | 47.57
Итого | [8 empty] | 413012.52 |  |  |  |  | 126.92 |  | 47.71
В том числе:
Материалы | [8 empty] | 354173.95
Машины и механизмы | [8 empty] | 21941.78
ФОТ | [8 empty] | 16577.55
Накладные расходы | [8 empty] | 14747.5
Сметная прибыль | [8 empty] | 10432.71
НДС 18% | [8 empty] | 74342.25
ВСЕГО по смете | [8 empty] | 487354.77 |  |  |  |  | 126.92 |  | 47.71
Составил Вшивкова Л.Л.
Проверил