## Sheet1
Транд-СМЕТА
СОГЛАСОВАНО:
2009г.
Титул "Здравоохранение - 2008г." МУЗ "Детский ревматологический сана-
(наименование стройки)
ЛОКАЛЬНЫЙ СМЕТНЫЙ РАСЧЕТ №
(локальная смета)
на ремонт лестничных клеток, капитальный ремонт
(наименование работ и затрат, наименование объекта)
Основание: дефектная ведомость
Сметная стоимость |  |  | 479796,74 руб.
строительных работ |  |  | 375104,99 руб.
монтажных работ |  |  | 23529,73 руб.
Средства на оплату труда |  |  | 60535,12 руб.
Сметная трудоемкость |  |  | 634,6 чел.час
Составлен(а) в текущих (прогнозных) ценах по состоянию на 4 квартал 2008 г.
№ пп | Обоснование | Наименование | Ед. изм. | Кол. | Стоимость единицы, руб. |  |  |  | Общая стоимость, руб. |  |  |  | Т/з осн. раб.на ед. | Т/з осн. раб. Всего | Т/з мех. на ед. | Т/з мех. Всего
[5 empty] | Всего | В том числе |  |  | Всего | В том числе
[6 empty] | осн.з/п | эк.маш | з/п.мех |  | осн.з/п | эк.маш | з/п.мех
1 | 2 | 3 | 4 | 5 | 6 | 7 | 8 | 9 | 10 | 11 | 12 | 13 | 14 | 15 | 16 | 17
Раздел 1. Лестничные клетки.
1 | ТЕР46-04-012-01 | Разборка деревянных заполнений проемов оконных с подоконными досками | 100 м2 | 0.32 | 2484.57 | 2170.1 | 314.47 | 105.88 | 795.06 | 694.43 | 100.63 | 33.88 | 188.54 | 60.33 | 774 | 2.48
2 | ТЕР 10-01- 034-03 | Установка в жилых и общественных зданиях оконных блоков из IIXB профилей поворотных (откидных, поворотно-откидных) с площадью проёма до 2 м2 одностворных | 100 м2 проёмов | 0.08 | 24860.47 | 2692.36 | 517.65 | 24.08 | 1988.84 | 215.39 | 41.41 | 1.93
3 | СЦМ-203- 9095-311 | Блоки оконные пластиковые одностворные открывающиеся площадью до 2 м2 | м2 | 8 | 1012.32 |  |  |  | 8098.56
4 | ТЕР 10-01-034-08 | Установка в жилых и общественных зданиях оконных блоков из ПХВ профилей поворотных (откидных, поворотно-откидных) с площадью проема более 2 м2 трехстворчатых, в том числе при наличии створок глухого остекления | 100 м2 проёмов | 0.32 | 15484.66 | 1858.53 | 401.15 | 9.03 | 4955.09 | 594.73 | 128.37 | 2.89
5 | СЦМ-203- | Блоки оконные пластиковые трехстворчатые с | м2 | 32 | 827 |  |  |  | 26464
| 9095-302 | открывающиеся створками площадью боолее 2м.кв.
6 | ТЕР 10-01- | Установка подоконных досок из ПХВ в | 100 м.п. | 0.16 | 7631.7 | 259.77 | 26.07 | 0.96 | 1221.07 | 41.56 | 4.17 | 0.15
| 035-03 | каменных стенах толщиной более 0,51м. |  | 0,08 0,08
7 | СЦМ-101- | Плиты подоконные пластиковые Альта- | м | 16 | 87 |  |  |  | 1392
| 1497-201 | профиль, длиной 6 метров, шириной 500мм |  | 8-8
(Россия)
8 | ТЕРр57-10-3 | Заделка выбоин в полах цементных площадью | 100 мест | 0.1 | 2430.85 | 1509.39 | 137.13 | 18.88 | 243.09 | 1 50,94 | 13.71 | 1.89 | 124.23 | 12.42 | 1.38 | 0.14
до: 1,0 м2
9 | ТЕРМ 11-01- | Устройство покрытий па цементном растворе из | 100 м2 | 0.32 | 10481.54 | 1492.46 | 150.07 | 36.39 | 3354.09 | 477.59 | 48.02 | 11.64 | 119.78 | 38.33 | 2.94 | 0.94
| 027-03 | плиток керамических для полов одноцветных с | покрытия
красителем
10 | ТЕР 15-04- | Простая окраска масляными составами по | 100 м2 | 0.9 | 868.18 | 263.16 | 4.28 | 0.14 | 781.36 | 236.84 | 3.85 | 0.13 | 21.12 | 19.01 | 0.06 | 0.05
| 024-08 | штукатурке и сборным конструкциям, | окрашива
| 9прим | подготовленным под окраску:пол лестничных | емой
|  | маршей) | поверхнос
ти
11 | ТЕРр61-02-09 | Ремонт штукатурки внутренних стен по камню и | 100 м2 | 0.45 | 2999.89 | 1981.03 | 27.22 | 9.17 | 1349.95 | 891.46 | 12.25 | 4.13 | 157.1 | 70.7 | 0.67 | 0.3
|  | бетону цементно-известковым раствором. | отремонт
|  | площадью отдельных мест: до 10 м2 толщиной | ированной
|  | слоя до 20 мм | поверхности
12 | ТЕРр62-01-02 | Окраска клеевыми составами: улучшенная | 100 м2 | 1.9 | 314.89 | 251.93 | 7.93 | 1.37 | 598.29 | 478.67 | 15.07 | 2.6 | 21.1 | 40.09 | 0.15 | 0.29
окрашива
емои
поверхнос
ти (без
вычета
проемов)
13 | ТЕР15-04- | Улучшенная окраска масляными составами по | 100 м2 | 0.42 | 1 747,49 | 1198.07 | 7.37 | 0.14 | 733.95 | 503.19 | 3.1 | 0.06 | 92.73 | 38.95 | 0.1 | 0.04
| 025-04 | дерев}': заполнений проемов дверных в | окрашива
|  | каменных стенах | емой
новерхности
14 | ТЕРр62-07-02 | Улучшенная масляная окраска ранее | 100 м 2 | 4 | 1218.44 | 552.27 | 8.71 | 1.37 | 4873.76 | 2209.08 | 34.84 | 5.48 | 44.9 | 179.6 | 0.16 | 0.64
|  | окрашенных стен за один раз с расчисткой | окрашива
|  | старой краски: до 35 % | емой
поверхности
15 | ТЕРр62-33-02 | Окраска масляными составами ранее | 100 м2 | 0.8 | 1245.3 | 821,6 1 | 6.77 |  | 996.24 | 657.29 | 0.62 |  | 65.94 | 52.75 | 0.01 | 0,0 1
|  | окрашенных поверхностей радиаторов и | окрашива
|  | ребристых труб отопления: за 2 раза | емой
поверхности
16 | ТЕРр62-35- 02 | Окраска масляными составами ранее окрашенных металлических решеток и оград; без рельефа за 2 раза | 100 м2 окрашива емой поверхности | 0.5 | 1313.02 | 992.98 | 0.77 |  | 656.51 | 496.49 | 0.39 |  | 80.73 | 40.37 | 0.01 | 0.01
17 | ТЕРр62-06-03 (прим) | Простая масляная окраска ранее окрашенных иолов с подготовкой и расчисткой старой краски: до 35 % (деревянные поручни) | 100 м2 окрашива емой поверхнос ти | 1.2 | 783.86 | 257.93 | 7.16 | 1.37 | 940.63 | 309.52 | 8.59 | 1.64 | 20.97 | 25.16 | 0.14 | 0.17
18 | ТЕР 10-05-009-01 | Облицовка стен по одинарному металлическому каркасу из ПН и ПС профилей гипсокартонными листами в один слой (С 625) с оконным проемом (откосы оконных проемов) | 1 м2 степы за вычетом проемов | 17 | 131.65 | 21.06 | 0.66 | 0.06 | 2238.05 | 358.02 | 11.22 | 1.02 | 1.63 | 27.71 | 0.005 | 0.09
19 | ТЕР 15-04-005-05 | Окраска поливинилацетатными водоэмульсионными составами улучшенная: по сборным конструкциям, подготовленным под окраску стен (по ГКЛ откосов) | 100 м2 окрашива емой поверхности | 0.17 | 1234.5 | 324.23 | 8.15 | 0.14 | 209.87 | 55.12 | 1.39 | 0.02 | 25.41 | 4.32 | 0.11 | 0.02
20 | ТЕРр67-09-01 | Смена выключателей | 100 шт. | 0.45 | 1161.37 | 311.37 |  |  | 522.62 | 140.12 |  |  | 24.1 | 10.85
21 | ТЕРМ08-03- 594-02 | Светильники с люминесцентными лампами отдельно устанавливаемый на штырях с количеством ламп в светильнике: 2 | 100 шт. | 0.1 | 6436.8 | 1634.44 | 2129.25 | 828.57 | 643.68 | 163.44 | 212.93 | 82.86 | 116 | 1 1,6 | 47.6 | 4.76
22 | СЦМ-546- 0601-9 | Светильник люминесцентный ЛПО 4x20 | шт | 10 | 236.02 |  |  |  | 2360.2
23 | СЦМ-546- 0110 | Лампы люминесцентные ртутные низкого давления типа: ЛБ, ЯД, ЛДЦ, ЛТВ. ЛБХ 20 | 10 шт | 4 | 117.5 |  |  |  | 470
24 | СЦМ-500-9008-4 | Стартеры для люминесцентных ламп тип 80С-220 | 10 шт | 4 | 22.61 |  |  |  | 90.44
25 | ТЕРр67-09- 02 | Смена розеток | 100 шт. | 0.1 | 1161.37 | 311.37 |  |  | 116.14 | 31.14 |  |  | 24.1 | 2.41
Раздел 2. Вывоз мусора.
26 | СЦН1-3-26 | Погрузочные работы при автомобильных перевозках: Мусор строительный | за т груза | 1.7 | 1.78 |  |  |  | 3.04
27 | СЦНЗ-3-25-1 | Перевозка навалочных грузов автомобилями-самосвалами (работающими вне карьеров), расстояние перевозки 25 км: класс груза 1 | 1т | 1.7 | 22.04 |  | 22.04 |  | 37.47 |  | 37.47
28 | СЦН1-4-26 | Разгрузочные работы при автомобильных перевозках: Мусор строительный | за т груза | 1.7 | 2.52 |  |  |  | 4.28
Итого прямые затраты по смете в ценах 2001г. | [8 empty] | 66138.27 | 8705.02 | 678.03 | 1 50,32 |  | 634.6 |  | 9.94
Итого прямые затраты по смете с учетом коэффициентов к итогам | [8 empty] | 314309.27 | 59507.53 | 2887.27 | 1027.59 |  | 634.6 |  | 9.94
В том числе, справочно:
Коэффициешь пересчета в текущие пены 0311=6,836; ЭМ-ЗПМ=3.717: ЗПМ=6,836; МАТ=4.436 (Поз. 1-7, 18, 8-10. 13, 19, 11-12, 14-17,20.25.21-24) | [8 empty] | 247997.57 | 50802.5 | 2209.25 | "877.27
Коэффициент пересчета в текущие цены для перевозок 113=4,873 (Поз. 26, 28, 27) | [8 empty] | 173.43
Накладные расходы | [8 empty] | 54057.86
В том числе, еправочно:
95%*0.94 ФОТ (от 60535.12) (Поз. 1-7. 18,8-10, 13, 19, 11-12, 14-17. 20. 25, 2 S-24) | [8 empty] | 54057.86
Сметная прибыль | [8 empty] | 30267.59
В том числе, еправочно:
50% ФОТ (от 60535,12) (Поз, 1-7. 18.8-10, 13, 19, 11-12, 14-17,20,25,21-24) | [8 empty] | 30267.59
Итоги по смехе:
Итого | [8 empty] | 398634.72 |  |  |  |  | 634.6 |  | 9.94
В том числе:
Материалы | [8 empty] | 251733.73
Машины и механизмы | [8 empty] | 2887.27
ФОТ | [8 empty] | 60535.12
Накладные расходы | [8 empty] | 54057.86
Сметная прибыль | [8 empty] | 30267.59
Непредвиденные затраты 2% | [8 empty] | 7972.69
Итого с непредвиденными | [8 empty] | 406607.41
НДС 18% | [8 empty] | 73189.33
ВСЕГО по смете | [8 empty] | 479796.74 |  |  |  |  | 634.6 |  | 9.94

## Лист3
Грзнд-СМЕТА
l.¦ 2 ! _. 3., \ ¦ ... А : l-,,.-.,.,_.;.5,_,_,. i 6 1 8 -9 | 10 | 11. | 12 | 13 | 14 . | =т.. 15 | П... 16......... | 17
Ко'эффициешь пересчета в текущие пены 0311=6,836; ЭМ-ЗПМ=3.717: ЗПМ=6,836; МАТ=4.436 (Поз. 1-7, 18, 8-10. 13, 19, 11-12, 14-17,20.25.21-24) | " "247997,57 | 50ШД | 2209.25 | "877.27
Коэффициент пересчета в текущие цены для перевозок 113=4,873 (Поз. 26, 28, 27) | 10: 173.43
Накладные расходы | 10: 54057.86
В том числе, еправочно:
95%*0.94 ФОТ (от 60535.12) (Поз. 1-7. 18,8-10, 13, 19, 11-12, 14-17. 20. 25, 2 S-24) | 10: 54057.86
Сметная прибыль | 10: 30267.59
В том числе, еправочно:
50% ФОТ (от 60535,12) (Поз, 1-7. 18.8-10, 13, 19, 11-12, 14-17,20,25,21-24) | 10: 30267.59
Итоги но смехе:
Итого | 10: 398634.72; =т.. 15: 634.6 |  | 9.94
В том числе:
Материалы | 10: 251733.73
Машины и механизмы | 10: 2887.27
ФОТ | 10: 60535.12 |  | 1
Накладные расходы | 10: 54057.86
Сметная прибыль | 10: 30267.59
Непредвиденные затраты 2% | 10: 7972.69
Итого с непредвиденными | 10: 406607.41
t НДС 18% | 10: 73189.33
ВСЕГО по смете | 10: 479796.74; =т.. 15: 634.6 |  | 9.94