## Локальная смета
приложение №2 к запросу котировок №75
| СОГЛАСОВАНО: | [11 empty] | УТВЕРЖДАЮ:
| _____________________________ | [11 empty] | __________________________
| " _____ " ________________ 200_ г. | [11 empty] | "____" ______________200_ г.
Ремонт остановочных комплексов
(наименование стройки)
ЛОКАЛЬНЫЙ СМЕТНЫЙ РАСЧЕТ №
(локальная смета)
|  | на | текущий ремонт остановочных комплексов в Орджоникидзевском районе г.Перми.
(наименование работ и затрат, наименование объекта)
Основание:
|  |  | Сметная стоимость строительных работ _______________________________________________________________________________________________ | [5 empty] | ___________________________499960,00 |  | руб.
|  |  | Средства на оплату труда _______________________________________________________________________________________________ | [5 empty] | ___________________________46789,9 |  | руб.
|  |  | Сметная трудоемкость _______________________________________________________________________________________________ | [5 empty] | _______________________________________________________________________________________________477,06 |  | чел.час
Составлен(а) в текущих (прогнозных) ценах по состоянию на 4кв.2009 г.
№ пп | Обоснование | Наименование | Ед. изм. | Кол. | Стоимость единицы, руб. |  |  |  | Общая стоимость, руб. |  |  |  | Т/з осн. раб.на ед. | Т/з осн. раб. Всего | Т/з мех. на ед. | Т/з мех. Всего
[5 empty] | Всего | В том числе |  |  | Всего | В том числе
[6 empty] | Осн.З/п | Эк.Маш | З/пМех |  | Осн.З/п | Эк.Маш | З/пМех
1 | 2 | 3 | 4 | 5 | 6 | 7 | 8 | 9 | 10 | 11 | 12 | 13 | 14 | 15 | 16 | 17
Раздел 1.
1 | ТЕР09-05-001-01 прим. | Облицовка стен и крыши стальным профилированным листом | 100 м2 | 1.6 | 466.04 | 410.96 | 35.15 | 1.89 | 745.66 | 657.54 | 56.24 | 3.02 | 32.59 | 52.14 | 0.31 | 0.5
2 | СЦМ-101-9910 | Настил профилированный С21-1000-0,55(стальной гнутый профиль ) | т | 0.933 | 16773 |  |  |  | 15649.21
3 | ТЕР10-01-052-04 прим. | Устройство скамеек | 1 м2 горизонтальной проекции | 6 | 107.16 | 63.31 | 1.55 |  | 642.96 | 379.86 | 9.3 |  | 4.9 | 29.4 | 0.02 | 0.12
4 | ТЕРр69-10-01 | Антисептирование древесины: водными растворами | 100 м2 обработанной поверхности | 0.12 | 52.52 | 30.5 | 1.55 |  | 6.3 | 3.66 | 0.19 |  | 2.51 | 0.3 | 0.02
5 | ТЕРр59-09-01 прим. | Ремонт металлических стоек | 100 м | 0.06 | 458.92 | 129.92 | 2.84 | 0.96 | 27.54 | 7.8 | 0.17 | 0.06 | 9.71 | 0.58 | 0.07
6 | ТЕР46-04-007-04 прим. | Разборка деревянных прогонов, защитного и рабочего настила покрытия (дерев.остан.) | 100 м2 | 0.54 | 851.23 | 593.92 | 257.31 | 84 | 459.66 | 320.72 | 138.94 | 45.36 | 51.6 | 27.86 | 6.14 | 3.32
7 | ТЕРр51-04-02 | Рытье ям для установки стоек и столбов: глубиной 0,7 м | 100 ям | 0.24 | 6209.33 | 6209.33 |  |  | 1490.24 | 1490.24 |  |  | 554.9 | 133.18
8 | ТЕР09-01-005-03 | Монтаж каркасов : рамных коробчатого сечения -остановочного павильона | 1 т конструкций | 4.862 | 1269.45 | 350.28 | 520.18 | 65.4 | 6172.07 | 1703.06 | 2529.12 | 317.97 | 24.86 | 120.87 | 3.9 | 18.96
9 | СЦМ-201-9002 | Конструкции стальные огрунтованные | т | 4.862 | 7793.05 |  |  |  | 37889.81
10 | ТЕР09-05-001-01 прмим. | Облицовка стен и кровли стальным профилированным листом | 100 м2 | 1.08 | 466.04 | 410.96 | 35.15 | 1.89 | 503.32 | 443.84 | 37.96 | 2.04 | 32.59 | 35.2 | 0.31 | 0.33
11 | СЦМ-101-9910 | Настил профилированный С21-1000-0,55(стальной гнутый профиль ) | т | 0.63 | 16773 |  |  |  | 10566.99
12 | ТЕР11-01-033-03 | Устройство покрытий из брусков (скамеек) | 100 м2 покрытий | 0.12 | 12832.54 | 838.84 | 172.47 | 13.68 | 1539.9 | 100.66 | 20.7 | 1.64 | 69.04 | 8.28 | 2.45 | 0.29
13 | ТЕР15-04-024-03 | Простая окраска масляными составами по дереву:скамеек | 100 м2 окрашиваемой поверхности | 0.24 | 807.91 | 298.79 | 3.5 | 0.14 | 193.9 | 71.71 | 0.84 | 0.03 | 23.98 | 5.76 | 0.05 | 0.01
14 | ТЕР06-01-001-01 | Устройство бетонной подготовки | 100 м3 бетона | 0.007 | 42570.18 | 1994.4 | 1652.8 | 282.96 | 297.99 | 13.96 | 11.57 | 1.98 | 180 | 1.26 | 18 | 0.13
Итого прямые затраты по смете в ценах 2001г. | [8 empty] | 76185.55 | 5193.05 | 2805.03 | 372.1 |  | 414.83 |  | 23.66
Итого прямые затраты по смете с учетом коэффициентов к итогам | [8 empty] | 351183.14 | 43661.45 | 14792.89 | 3128.45 |  | 477.06 |  | 27.21
В том числе, справочно:
8. Строительство инженерных сетей и сооружений, а также объектов жилищно-гражданского назначения в стесненных условиях застроенной части города: ОЗП=1,15; ЭМ=1,15; ЗПМ=1,15; ТЗ=1,15; ТЗМ=1,15 (Поз. 1-2, 8-11, 3-7, 12-14) | [8 empty] | 1199.75 | 778.96 | 420.75 | 55.82 |  | 62.2245 |  | 3.549
пересчет в цены 4кв.2009г. ОЗП=7,311; ЭМ-ЗПМ=4,169; ЗПМ=7,311; МАТ=4,293 (Поз. 1-2, 8-11, 3-7, 12-14) | [8 empty] | 273797.84 | 37689.42 | 11567.09 | 2700.54
Накладные расходы | [8 empty] | 39595.42
В том числе, справочно:
75%*0,94 ФОТ (от 12529,45) (Поз. 7) | [8 empty] | 8833.26
76%*0,94 ФОТ (от 66,09) (Поз. 5) | [8 empty] | 47.21
78%*0,94 ФОТ (от 30,78) (Поз. 4) | [8 empty] | 22.57
90%*0,94 ФОТ (от 26294,67) (Поз. 1-2, 8-11) | [8 empty] | 22245.29
105%*0,94 ФОТ (от 737,17) (Поз. 13-14) | [8 empty] | 727.59
110%*0,94 ФОТ (от 3077,86) (Поз. 6) | [8 empty] | 3182.51
118%*0,94 ФОТ (от 3193,74) (Поз. 3) | [8 empty] | 3542.5
123%*0,94 ФОТ (от 860,14) (Поз. 12) | [8 empty] | 994.49
Сметная прибыль | [8 empty] | 29137.13
В том числе, справочно:
45% ФОТ (от 12529,45) (Поз. 7) | [8 empty] | 5638.25
50% ФОТ (от 30,78) (Поз. 4) | [8 empty] | 15.39
55%*0.85 ФОТ (от 603,16) (Поз. 13) | [8 empty] | 281.98
60% ФОТ (от 66,09) (Поз. 5) | [8 empty] | 39.65
63%*0.85 ФОТ (от 3193,74) (Поз. 3) | [8 empty] | 1710.25
65%*0.85 ФОТ (от 134,01) (Поз. 14) | [8 empty] | 74.04
70%*0.85 ФОТ (от 3077,86) (Поз. 6) | [8 empty] | 1831.33
75%*0.85 ФОТ (от 860,14) (Поз. 12) | [8 empty] | 548.34
85%*0.85 ФОТ (от 26294,67) (Поз. 1-2, 8-11) | [8 empty] | 18997.9
Итоги по смете:
Строительные металлические конструкции | [8 empty] | 362330.57 |  |  |  |  | 239.44 |  | 22.76
Деревянные конструкции | [8 empty] | 9580.66 |  |  |  |  | 33.81 |  | 0.14
Прочие ремонтно-строительные работы | [8 empty] | 80.18 |  |  |  |  | 0.35
Лестницы, крыльца (ремонтно-строительные) | [8 empty] | 237.5 |  |  |  |  | 0.67
Работы по реконструкции зданий и сооружений (усиление и замена существующих конструкций, разборка и возведение отдельных конструктивных элементов) | [8 empty] | 8540.37 |  |  |  |  | 32.04 |  | 3.82
Земляные работы, выполняемые ручным способом (ремонтно-строительные) | [8 empty] | 27000.96 |  |  |  |  | 153.16
Полы | [8 empty] | 8584.14 |  |  |  |  | 9.52 |  | 0.33
Отделочные работы | [8 empty] | 2005.34 |  |  |  |  | 6.62 |  | 0.01
Бетонные и железобетонные монолитные конструкции в промышленном строительстве | [8 empty] | 1555.97 |  |  |  |  | 1.45 |  | 0.15
Итого | [8 empty] | 419915.69 |  |  |  |  | 477.06 |  | 27.21
В том числе:
Материалы | [8 empty] | 292728.8
Машины и механизмы | [8 empty] | 14792.89
ФОТ | [8 empty] | 46789.9
Накладные расходы | [8 empty] | 39595.42
Сметная прибыль | [8 empty] | 29137.13
Зимнее удорожание 0,9% | [8 empty] | 3779.23
Итого | [8 empty] | 423694.92
НДС 18% | [8 empty] | 76265.08
ВСЕГО по смете | [8 empty] | 499960 |  |  |  |  | 477.06 |  | 27.21
Составил
Проверил