## Локальная смета
Приложение №3 к извещению от 19.11.09 №27
| СОГЛАСОВАНО: | [11 empty] | УТВЕРЖДАЮ:
Директор МУ "СОИИ"
| _____________________________ | [10 empty] | _____________К.В.Нецветаев
| " _____ " ________________ 200_ г. | [11 empty] | "____" ______________200_ г.
Дзержинский район
(наименование стройки)
ЛОКАЛЬНЫЙ СМЕТНЫЙ РАСЧЕТ №
(локальная смета)
|  | на | ремонт теплоизоляции бесхозяйной надземной теплотрассы от ТК-4 до ТК-5
по ул.Сеченова, Дзержинского р-на г.Перми
(наименование работ и затрат, наименование объекта)
Основание:
|  |  | Сметная стоимость строительных работ ___________________________________________________________ | [5 empty] | ___________________________199498,36 |  | руб.
|  |  | Средства на оплату труда ___________________________________________________________ | [5 empty] | ___________________________38591,48 |  | руб.
|  |  | Сметная трудоемкость ___________________________________________________________ | [5 empty] | ___________________________________________________________393,37 |  | чел.час
Составлен(а) в текущих (прогнозных) ценах по состоянию на __4___2009 г.
№ пп | Обоснование | Наименование | Ед. изм. | Кол. | Стоимость единицы, руб. |  |  |  | Общая стоимость, руб. |  |  |  | Т/з осн. раб.на ед. | Т/з осн. раб. Всего | Т/з мех. на ед. | Т/з мех. Всего
[5 empty] | Всего | В том числе |  |  | Всего | В том числе
[6 empty] | Осн.З/п | Эк.Маш | З/пМех |  | Осн.З/п | Эк.Маш | З/пМех
1 | 2 | 3 | 4 | 5 | 6 | 7 | 8 | 9 | 10 | 11 | 12 | 13 | 14 | 15 | 16 | 17
Раздел 1. Новый Раздел
1 | ТЕРр66-24-02 | Разборка тепловой изоляции из: ваты минеральной Наружные инженерные сети: разборка, очистка (ремонтно-строительные) | 100 м2 наружной площади разобранной изоляции | 0.481 | 225.95 | 225.95 |  |  | 108.68 | 108.68 |  |  | 19.1 | 9.19
2 | ТЕР13-06-003-01 | Очистка поверхности щетками Защита строительных конструкций и оборудования от коррозии | 1 м2 очищаемой поверхности | 70 | 10.94 | 10.94 |  |  | 765.8 | 765.8 |  |  | 0.9 | 63
3 | ТЕР13-03-002-04 | Огрунтовка металлических поверхностей за один раз: грунтовкой ГФ-021 Защита строительных конструкций и оборудования от коррозии | 100 м2 окрашиваемой поверхности | 0.8 | 304.42 | 80.23 | 9.86 | 0.14 | 243.54 | 64.18 | 7.89 | 0.11 | 5.31 | 4.25 | 0.02 | 0.02
4 | ТЕР13-03-004-23 | Окраска металлических огрунтованных поверхностей: краской БТ-177 серебристой КОЭФ. К ПОЗИЦИИ: Новый коэффициент ПЗ=2; ОЗП=2; ЭМ=2; ЗПМ=2; МАТ=2; ТЗ=2; ТЗМ=2 Защита строительных конструкций и оборудования от коррозии | 100 м2 окрашиваемой поверхности | 0.8 | 543.34 | 74.42 | 25.32 | 0.28 | 434.67 | 59.54 | 20.26 | 0.22 | 5.76 | 4.61 | 0.06 | 0.05
5 | ТЕР26-01-010-01 | Изоляция трубопроводов: матами минераловатными прошивными безобкладочными и в обкладках марки 125, изделиями минераловатными с гофрированной структурой Теплоизоляционные работы | 1 м3 изоляции | 8 | 790.43 | 261.83 | 43.99 |  | 6323.44 | 2094.64 | 351.92 |  | 18.85 | 150.8 | 0.55 | 4.4
6 | СЦМ-104-0008 | Маты минераловатные прошивные без обкладок М-100, толщина 80 мм Теплоизоляционные работы | м3 | 9.92 | 331.69 |  |  |  | 3290.36
7 | ТЕР26-01-052-01 | Покрытие поверхности изоляции трубопроводов упругими оболочками: стеклопластиками РСТ, тканями стеклянными Теплоизоляционные работы | 100 м2 поверхности покрытия изоляции | 1.507 | 6313.55 | 1450.15 | 69.18 |  | 9514.52 | 2185.38 | 104.25 |  | 107.18 | 161.52 | 0.7 | 1.05
8 | СЦМ-104-9212 | Стеклопластик рулонный Теплоизоляционные работы | м2 | 174.8 | 15.38 |  |  |  | 2688.42
Раздел 2. Перевозка строительного мусора
12 | СЦП1-3-26 | Погрузочные работы при автомобильных перевозках: Мусор строительный Погрузо-разгрузочные работы при автомобильных перевозках | за т груза | 0.26 | 1.78 |  |  |  | 0.46
13 | СЦП3-3-25-1 | Перевозка навалочных грузов автомобилями-самосвалами (работающими вне карьеров), расстояние перевозки 25 км: класс груза 1 Перевозка грузов автомобильным транспортом | 1 т | 0.26 | 22.04 |  | 22.04 |  | 5.73 |  | 5.73
14 | СЦП1-4-26 | Разгрузочные работы при автомобильных перевозках: Мусор строительный Погрузо-разгрузочные работы при автомобильных перевозках | за т груза | 0.26 | 2.52 |  |  |  | 0.66
Итого прямые затраты по смете в ценах 2001г. | [8 empty] | 23376.28 | 5278.22 | 490.05 | 0.33 |  | 393.37 |  | 5.52
Итого прямые затраты по смете с учетом коэффициентов к итогам | [8 empty] | 116229.98 | 38589.07 | 2048.74 | 2.41 |  | 393.37 |  | 5.52
В том числе, справочно:
ОЗП=7,311; ЭМ=4,169; ЗПМ=7,311; МАТ=4,293 (Поз. 1-8) | [8 empty] | 92825.15 | 33310.85 | 1534.81 | 2.08
ПЗ=5,168; ОЗП=5,168; ЭМ=5,168; МАТ=5,168 (Поз. 12, 14, 13) | [8 empty] | 28.55 |  | 23.88
Накладные расходы | [8 empty] | 35470.27
В том числе, справочно:
74%*0,94 ФОТ (от 794,56) (Поз. 1) | [8 empty] | 552.7
90%*0,94 ФОТ (от 6505,69) (Поз. 2-4) | [8 empty] | 5503.81
100%*0,94 ФОТ (от 31291,23) (Поз. 5-8) | [8 empty] | 29413.76
Сметная прибыль | [8 empty] | 17366.16
В том числе, справочно:
45% ФОТ (от 38591,48) (Поз. 1-8) | [8 empty] | 17366.16
Итоги по смете:
Наружные инженерные сети: разборка, очистка (ремонтно-строительные) | [8 empty] | 1704.81 |  |  |  |  | 9.19
Защита строительных конструкций и оборудования от коррозии | [8 empty] | 17311.59 |  |  |  |  | 71.86 |  | 0.07
Теплоизоляционные работы | [8 empty] | 150014.61 |  |  |  |  | 312.32 |  | 5.45
Погрузо-разгрузочные работы при автомобильных перевозках | [8 empty] | 5.79
Перевозка грузов автомобильным транспортом | [8 empty] | 29.61
Итого | [8 empty] | 169066.41 |  |  |  |  | 393.37 |  | 5.52
В том числе:
Материалы | [8 empty] | 75586.38
Машины и механизмы | [8 empty] | 2048.74
ФОТ | [8 empty] | 38591.48
Накладные расходы | [8 empty] | 35470.27
Сметная прибыль | [8 empty] | 17366.16
НДС 18% | [8 empty] | 30431.95
ВСЕГО по смете | [8 empty] | 199498.36 |  |  |  |  | 393.37 |  | 5.52
[6 empty] | Составил |  | Т.Г.Плотникова
Проверил