## Локальная смета
Приложение №3 к извещению от 19.11.09 №28
| СОГЛАСОВАНО: | [11 empty] | УТВЕРЖДАЮ:
Директор МУ "СОИИ"
| _____________________________ | [10 empty] | ______________К.В.Нецветаев
| " _____ " ________________ 200_ г. | [11 empty] | "____" ______________200_ г.
Индустриальный, Мотовилихинский район
(наименование стройки)
ЛОКАЛЬНЫЙ СМЕТНЫЙ РАСЧЕТ №
(локальная смета)
|  | на | прочистку бесхозяйных канализационных сетей и установку люков
в Индустриальном и Мотовилихинском районах
(наименование работ и затрат, наименование объекта)
Основание:
|  |  | Сметная стоимость строительных работ ___________________________________________________________ | [5 empty] | ___________________________249340,34 |  | руб.
|  |  | Средства на оплату труда ___________________________________________________________ | [5 empty] | ___________________________74056,41 |  | руб.
|  |  | Сметная трудоемкость ___________________________________________________________ | [5 empty] | ___________________________________________________________871,7 |  | чел.час
Составлен(а) в текущих (прогнозных) ценах по состоянию на __4___2009 г.
№ пп | Обоснование | Наименование | Ед. изм. | Кол. | Стоимость единицы, руб. |  |  |  | Общая стоимость, руб. |  |  |  | Т/з осн. раб.на ед. | Т/з осн. раб. Всего | Т/з мех. на ед. | Т/з мех. Всего
[5 empty] | Всего | В том числе |  |  | Всего | В том числе
[6 empty] | Осн.З/п | Эк.Маш | З/пМех |  | Осн.З/п | Эк.Маш | З/пМех
1 | 2 | 3 | 4 | 5 | 6 | 7 | 8 | 9 | 10 | 11 | 12 | 13 | 14 | 15 | 16 | 17
Раздел 1. Новый Раздел
1 | ТЕРр65-10-02 | Очистка канализационной сети: дворовой Внутренние санитарно-технические работы: смена труб, санитарно-технических приборов и другие работы (ремонтно-строительные) | 100 м трубопровода | 7.95 | 1427.13 | 1253.88 |  |  | 11345.68 | 9968.35 |  |  | 108 | 858.6
2 | ТЕР23-04-011-01 | Установка люка Наружные сети водопровода, канализации, теплоснабжения, газопровода | 1 шт. | 10 | 794.65 | 16.11 | 5.42 |  | 7946.5 | 161.1 | 54.2 |  | 1.31 | 13.1 | 0.07 | 0.7
Итого прямые затраты по смете в ценах 2001г. | [8 empty] | 19292.18 | 10129.45 | 54.2 |  |  | 871.7 |  | 0.7
Итого прямые затраты по смете с учетом коэффициентов к итогам | [8 empty] | 113385.29 | 74056.41 | 225.96 |  |  | 871.7 |  | 0.7
В том числе, справочно:
Индекс инфляции 3 кв.2009 ОЗП=7,311; ЭМ=4,169; ЗПМ=7,311; МАТ=4,293 (Поз. 1-2) | [8 empty] | 94093.11 | 63926.96 | 171.76
Накладные расходы | [8 empty] | 72000.34
Сметная прибыль | [8 empty] | 25919.74
Итоги по смете:
Внутренние санитарно-технические работы: смена труб, санитарно-технических приборов и другие работы (ремонтно-строительные) | [8 empty] | 174860.07 |  |  |  |  | 858.6
Наружные сети водопровода, канализации, теплоснабжения, газопровода | [8 empty] | 36445.3 |  |  |  |  | 13.1 |  | 0.7
Итого | [8 empty] | 211305.37 |  |  |  |  | 871.7 |  | 0.7
В том числе:
Материалы | [8 empty] | 39102.92
Машины и механизмы | [8 empty] | 225.96
ФОТ | [8 empty] | 74056.41
Накладные расходы | [8 empty] | 72000.34
Сметная прибыль | [8 empty] | 25919.74
НДС 18% | [8 empty] | 38034.97
ВСЕГО по смете | [8 empty] | 249340.34 |  |  |  |  | 871.7 |  | 0.7
[6 empty] | Составил |  | Т.Г.Плотникова
Проверил