## Локальная смета
| СОГЛАСОВАНО: | [11 empty] | УТВЕРЖДАЮ:
| _____________________________ | [11 empty] | __________________________
| " _____ " ________________ 200_ г. | [11 empty] | "____" ______________200_ г.
МУЗ "Городская клиническая больница №4"
(наименование стройки)
ЛОКАЛЬНЫЙ СМЕТНЫЙ РАСЧЕТ №
(локальная смета)
|  | на | капитальный ремонт внутренней сети хозяйственно-питьевого и пожарного водопровода, по адресу: ул. Ким, 2а
(наименование работ и затрат, наименование объекта)
Основание: проект 23-12-08-ВК, проектная смета
|  |  | Сметная стоимость ___________________________________________________________ | [5 empty] | ___________________________166776,48 |  | руб.
|  |  | строительных работ ___________________________________________________________ | [5 empty] | ___________________________________________________________125070,26 |  | руб.
|  |  | монтажных работ ___________________________________________________________ | [5 empty] | ___________________________________________________________16265,74 |  | руб.
|  |  | Средства на оплату труда ___________________________________________________________ | [5 empty] | ___________________________14721,62 |  | руб.
|  |  | Сметная трудоемкость ___________________________________________________________ | [5 empty] | ___________________________________________________________149,6 |  | чел.час
Составлен(а) в текущих (прогнозных) ценах по состоянию на 4 квартал 2009 г.
№ пп | Обоснование | Наименование | Ед. изм. | Кол. | Стоимость единицы, руб. |  |  |  | Общая стоимость, руб. |  |  |  | Т/з осн. раб.на ед. | Т/з осн. раб. Всего | Т/з мех. на ед. | Т/з мех. Всего
[5 empty] | Всего | В том числе |  |  | Всего | В том числе
[6 empty] | Осн.З/п | Эк.Маш | З/пМех |  | Осн.З/п | Эк.Маш | З/пМех
1 | 2 | 3 | 4 | 5 | 6 | 7 | 8 | 9 | 10 | 11 | 12 | 13 | 14 | 15 | 16 | 17
Раздел 1. Демонтажные работы.
1 | ТЕРр65-01-03 | Разборка трубопроводов из водогазопроводных труб диаметром до: 100 мм | 100 м трубопроводов | 0.15 | 1049.14 | 903.58 | 25.76 | 3.56 | 157.37 | 135.54 | 3.86 | 0.53 | 76.38 | 11.46 | 0.26 | 0.04
2 | ТЕРр65-03-13 | Снятие задвижек диаметром до: 100 мм | 100 шт. арматуры | 0.02 | 1168.06 | 1157.9 | 10.16 | 3.42 | 23.36 | 23.16 | 0.2 | 0.07 | 95.3 | 1.91 | 0.25 | 0.01
3 | ТЕРр65-03-14 | Снятие задвижек диаметром до: 200 мм | 100 шт. арматуры | 0.02 | 1910.07 | 1879.6 | 30.47 | 10.26 | 38.2 | 37.59 | 0.61 | 0.21 | 154.7 | 3.09 | 0.75 | 0.02
Раздел 2. Водомерный узел.
4 | ТЕР16-06-002-02 | Установка водомерных узлов, поставляемых на место монтажа собранными в блоки, без обводной линии диаметром ввода до 100 мм, диаметром водомера до 80 мм | 1 узел | 1 | 6464.42 | 130.1 | 21.01 | 1.26 | 6464.42 | 130.1 | 21.01 | 1.26 | 10.07 | 10.07 | 0.13 | 0.13
5 | ТЕР16-02-005-08 | Прокладка трубопроводов отопления и водоснабжения из стальных электросварных труб диаметром 200 мм | 100 м трубопровода | 0.05 | 26488.89 | 2515.5 | 467.65 | 16.19 | 1324.44 | 125.78 | 23.38 | 0.81 | 185.92 | 9.3 | 2.27 | 0.11
6 | ТЕРм12-12-003-09 | Арматура фланцевая с электрическим приводом на условное давление до 4 МПа. Диаметр условного прохода, мм: 200 | шт. | 1 | 429.18 | 135.71 | 236.81 | 40.07 | 429.18 | 135.71 | 236.81 | 40.07 | 9.92 | 9.92 | 2.33 | 2.33
7 | Прайс лист | Задвижка фланцевая с электроприводом 30ч906бр Ду=200 | шт | 1 | 2523.48 |  |  |  | 2523.48
8 | СЦМ-300-0989 | Фланцы стальные плоские приварные из стали ВСт3сп2, ВСт3сп3; ГОСТ 12820-80 давлением 1.6 МПа (16 кгс/см2), диаметром, мм: 200 | шт | 2 | 204.79 |  |  |  | 409.58
Раздел 3. Трубопроводы.
9 | ТЕР16-02-005-08 | Прокладка трубопроводов отопления и водоснабжения из стальных электросварных труб диаметром 200 мм | 100 м трубопровода | 0.05 | 26488.89 | 2515.5 | 467.65 | 16.19 | 1324.44 | 125.78 | 23.38 | 0.81 | 185.92 | 9.3 | 2.27 | 0.11
10 | ТЕР16-02-005-05 | Прокладка трубопроводов отопления и водоснабжения из стальных электросварных труб диаметром 100 мм | 100 м трубопровода | 0.5 | 17317.42 | 1107.73 | 225.42 | 5.82 | 8658.71 | 553.87 | 112.71 | 2.91 | 79.75 | 39.88 | 1.77 | 0.89
11 | ТЕР16-07-003-08 | Врезки в действующие внутренние сети трубопроводов отопления и водоснабжения диаметром 100 мм | 1 врезка | 4 | 726.73 | 102.05 | 15.39 | 0.31 | 2906.92 | 408.2 | 61.56 | 1.24 | 7.46 | 29.84 | 0.03 | 0.12
12 | СЦМ-300-1177 | Задвижки параллельные фланцевые с выдвижным шпинделем, для воды и пара давлением 1 МПа (10кгс/см2) 30Ч6БР, диаметром 100 мм | шт | -4 | 451.94 |  |  |  | -1807.76
13 | Прайс лист (ПСВ №5/09 стр. 170) | Затвор поворотный дисковый TICOFI Ду=100 | шт | 4 | 555 |  |  |  | 2220
14 | Прайс лист (ПСВ №5/09 стр. 172) | Клапан обратный дисковый TICOFI Ду=100 мм | шт | 2 | 852.58 |  |  |  | 1705.16
15 | СЦМ-300-0986 | Фланцы стальные плоские приварные из стали ВСт3сп2, ВСт3сп3; ГОСТ 12820-80 давлением 1.6 МПа (16 кгс/см2), диаметром, мм: 100 | шт | 4 | 88.31 |  |  |  | 353.24
16 | ТЕР16-07-005-02 | Гидравлическое испытание трубопроводов систем отопления, водопровода и горячего водоснабжения диаметром до 100 мм | 100 м трубопровода | 0.5 | 150.18 | 82.77 | 45.05 |  | 75.09 | 41.39 | 22.53 |  | 5.01 | 2.51
17 | ТЕР16-07-005-03 | Гидравлическое испытание трубопроводов систем отопления, водопровода и горячего водоснабжения диаметром до 200 мм | 100 м трубопровода | 0.05 | 218.93 | 82.77 | 45.05 |  | 10.95 | 4.14 | 2.25 |  | 5.01 | 0.25
18 | ТЕР13-03-002-04 | Огрунтовка металлических поверхностей за один раз: грунтовкой ГФ-021 | 100 м2 окрашиваемой поверхности | 0.28 | 304.42 | 80.23 | 9.86 | 0.14 | 85.24 | 22.46 | 2.76 | 0.04 | 5.31 | 1.49 | 0.02 | 0.01
19 | ТЕР13-03-004-26 | Окраска металлических огрунтованных поверхностей: эмалью ПФ-115 | 100 м2 окрашиваемой поверхности | 0.28 | 549.22 | 49.48 | 6.47 | 0.14 | 153.78 | 13.85 | 1.81 | 0.04 | 3.83 | 1.07 | 0.02 | 0.01
Раздел 4. Вывоз мусора.
20 | СЦП1-3-26 | Погрузочные работы при автомобильных перевозках: Мусор строительный | за т груза | 0.7 | 1.78 |  |  |  | 1.25
21 | СЦП3-3-25-1 | Перевозка навалочных грузов автомобилями-самосвалами (работающими вне карьеров), расстояние перевозки 25 км: класс груза 1 | 1 т | 0.7 | 22.04 |  | 22.04 |  | 15.43 |  | 15.43
22 | СЦП1-4-26 | Разгрузочные работы при автомобильных перевозках: Мусор строительный | за т груза | 0.7 | 2.52 |  |  |  | 1.76
Итого прямые затраты по смете в ценах 2001г. | [8 empty] | 27074.24 | 1757.57 | 528.3 | 47.99 |  | 130.09 |  | 3.78
Итого прямые затраты по смете с учетом коэффициентов к итогам | [8 empty] | 116714.15 | 14330.39 | 2406.13 | 391.23 |  | 149.6 |  | 3.78
В том числе, справочно:
Стесненность ОЗП=15%; ЭМ=15%; ЗПМ=15%; ТЗ=15% (Поз. 1-5, 9-11, 16-19, 6-8) | [8 empty] | 340.57 | 263.64 | 76.93 | 7.2 |  | 19.5135
Коэффициенты пересчета в текущие цены ОЗП=7,09; ЭМ-ЗПМ=3,74; ЗПМ=7,09; МАТ=4,03 (Поз. 1-5, 9-11, 16-17, 12-15, 18-19, 6-8) | [8 empty] | 89209.72 | 12309.17 | 1800.9 | 336.05
Коэффициент пересчета в текущие цены для перевозок ПЗ=5,86 (Поз. 20, 22, 21) | [8 empty] | 89.62
Накладные расходы | [8 empty] | 14749.98
В том числе, справочно:
74%*0,94 ФОТ (от 1607,02) (Поз. 1-3) | [8 empty] | 1117.84
80%*0,94 ФОТ (от 1433,25) (Поз. 6-8) | [8 empty] | 1077.8
90%*0,9 * 0,94 ФОТ (от 296,72) (Поз. 18-19) | [8 empty] | 225.92
128%*0,9 * 0,94 ФОТ (от 11384,63) (Поз. 4-5, 9-11, 16-17) | [8 empty] | 12328.42
Сметная прибыль | [8 empty] | 9871.87
В том числе, справочно:
50% ФОТ (от 1607,02) (Поз. 1-3) | [8 empty] | 803.51
60% ФОТ (от 1433,25) (Поз. 6-8) | [8 empty] | 859.95
70%*0,85 ФОТ (от 296,72) (Поз. 18-19) | [8 empty] | 176.55
83%*0,85 ФОТ (от 11384,63) (Поз. 4-5, 9-11, 16-17) | [8 empty] | 8031.86
Итоги по смете:
Итого | [8 empty] | 141336 |  |  |  |  | 149.6 |  | 3.78
НДС 18% | [8 empty] | 25440.48
ВСЕГО по смете | [8 empty] | 166776.48 |  |  |  |  | 149.6 |  | 3.78
Составил Березовская Л.М.
Проверил Гущина Т.И.