## Локальная смета
| СОГЛАСОВАНО: | [11 empty] | УТВЕРЖДАЮ:
| _____________________________ | [11 empty] | _______________________________
| " _____ " ________________ 200_ г. | [11 empty] | "______ " _______________200_ г.
МУЗ "ГКП № 5"
(наименование стройки)
ЛОКАЛЬНЫЙ СМЕТНЫЙ РАСЧЕТ №
(локальная смета)
ремонт кабинетов, ул. Куйбышева, 111
(наименование работ и затрат, наименование объекта)
|  |  |  | Основание: |  |  |  |  | дефектная ведомость
|  |  |  | Сметная стоимость |  |  |  |  | 200504,00руб.
|  |  |  | Средства на оплату труда |  |  |  |  | 37628,81 руб.
Составлен(а) в текущих (прогнозных) ценах по состоянию на 3 кв2009 г.
№ пп | Обоснование | Наименование | Ед. изм. | Кол. | Стоимость единицы, руб. |  |  |  | Общая стоимость, руб. |  |  |  | Т/з осн. раб.на ед. | Т/з осн. раб. Всего | Т/з мех. на ед. | Т/з мех. Всего
[5 empty] | Всего | В том числе |  |  | Всего | В том числе
[6 empty] | Осн.З/п | Эк.Маш | З/пМех |  | Осн.З/п | Эк.Маш | З/пМех
1 | 2 | 3 | 4 | 5 | 6 | 7 | 8 | 9 | 10 | 11 | 12 | 13 | 14 | 15 | 16 | 17
Раздел 1.
1 | ТЕРр63-05-01 | Снятие обоев: простых и улучшенных | 100 м2 очищаемой поверхности | 0.37 | 115.23 | 115.23 |  |  | 42.64 | 42.64 |  |  | 10.4 | 3.848
2 | ТЕРр57-03-01 | Разборка плинтус : деревянных и из пластмассовых материалов | 100 м плинтусов | 0.58 | 41.77 | 41.77 |  |  | 24.23 | 24.23 |  |  | 3.77 | 2.1866
3 | ТЕРр57-03-02 | Разборка плинтус : цементных | 100 м плинтусов | 0.152 | 158.22 | 158.22 |  |  | 24.05 | 24.05 |  |  | 14.28 | 2.1706
4 | ТЕРр57-02-01 | Разборка покрытий полов: из линолеума и релина | 100 м2 покрытий | 0.611 | 131.48 | 126.2 | 5.28 | 1.78 | 80.33 | 77.11 | 3.22 | 1.09 | 11.39 | 6.9593 | 0.13 | 0.0794
6 | ТЕР46-04-012-03 | Разборка деревянных заполнений проемов дверных | 100 м2 | 0.1134 | 1510.47 | 1196 | 314.47 | 105.88 | 171.29 | 135.63 | 35.66 | 12.01 | 103.91 | 11.7834 | 7.74 | 0.8777
7 | ТЕРр62-32-02 | Окраска масляными составами ранее окрашенных поверхностей стальных и чугунных труб: стальных за 2 раза | 100 м2 окрашиваемой поверхности | 0.032 | 1351.4 | 927.71 | 0.77 |  | 43.24 | 29.69 | 0.02 |  | 80.6 | 2.5792 | 0.01 | 0.0003
8 | ТЕРр62-33-02 | Окраска масляными составами ранее окрашенных поверхностей радиаторов и ребристых труб отопления: за 2 раза | 100 м2 окрашиваемой поверхности | 0.16 | 1245.3 | 821.61 | 0.77 |  | 199.25 | 131.46 | 0.12 |  | 65.94 | 10.5504 | 0.01 | 0.0016
9 | ТЕРр61-02-07 | Ремонт штукатурки внутренних стен по камню и бетону цементно-известковым раствором, площадью отдельных мест: до 1 м2 толщиной слоя до 20 мм | 100 м2 отремонтированной поверхности | 0.114 | 3898.35 | 2879.49 | 27.22 | 9.17 | 444.41 | 328.26 | 3.1 | 1.05 | 228.35 | 26.0319 | 0.67 | 0.0764
9.1 | ТЕРр61-26-01 | Перетирка штукатурки внутренних помещений | 100 м2 перетертой поверхности | 0.6 | 362.9 | 345.26 | 4.06 | 1.37 | 217.74 | 207.16 | 2.44 | 0.82 | 28.07 | 16.842 | 0.1 | 0.06
10 | ТЕРр61-04-07 | Ремонт штукатурки потолков по камню и бетону цементно-известковым раствором, площадью отдельных мест: до 1 м2 толщиной слоя до 20 мм | 100 м2 отремонтированной поверхности | 0.042 | 4774.22 | 3703.85 | 29.25 | 9.85 | 200.52 | 155.56 | 1.23 | 0.41 | 290.27 | 12.1913 | 0.72 | 0.0302
11 | ТЕРр61-07-01 | Ремонт штукатурки откосов внутри здания по камню и бетону цементно-известковым раствором: прямолинейных | 100 м2 отремонтированной поверхности | 0.061 | 6916.33 | 4887.85 | 47.13 | 15.87 | 421.9 | 298.16 | 2.87 | 0.97 | 383.06 | 23.3667 | 1.16 | 0.0708
13 | ТЕР15-04-025-08 | Улучшенная окраска масляными составами по штукатурке: стен | 100 м2 окрашиваемой поверхности | 0.375 | 1428.17 | 659.05 | 8.92 | 0.14 | 535.56 | 247.14 | 3.35 | 0.05 | 51.01 | 19.1288 | 0.12 | 0.045
14 | ТЕРр62-07-05 | Улучшенная масляная окраска ранее окрашенных стен за два раза с расчисткой старой краски: до 35 % | 100 м2 окрашиваемой поверхности | 1.04 | 1341.26 | 629.64 | 8.71 | 1.37 | 1394.91 | 654.83 | 9.06 | 1.42 | 51.19 | 53.2376 | 0.16 | 0.1664
15 | ТЕРр63-09-02 | Ремонт облицовки из керамических глазурованных плиток рядовых на стенах со сменой плиток в одном месте: более 10 штук | 100 плиток | 0.75 | 452.2 | 255.72 | 5.9 | 0.68 | 339.15 | 191.79 | 4.43 | 0.51 | 20.79 | 15.5925 | 0.1 | 0.075
16 | ТЕРр62-17-02 | Окрашивание потолков в/доэм. ранее окрашенных известковой или клеевой краской с расчисткой старой краски: до 35 % | 100 м2 окрашиваемой поверхности | 0.482 | 1546.08 | 393.48 | 8.71 | 1.37 | 745.21 | 189.66 | 4.2 | 0.66 | 31.99 | 15.4192 | 0.16 | 0.0771
17 | ТЕРр62-08-05 | Улучшенная масляная окраска ранее окрашенных потолков за два раза с расчисткой старой краски: до 35 % | 100 м2 окрашиваемой поверхности | 0.216 | 1488.01 | 754.36 | 8.71 | 1.37 | 321.41 | 162.94 | 1.88 | 0.3 | 61.33 | 13.2473 | 0.16 | 0.0346
18 | ТЕРр62-16-05 | Окрашивание стен в/доэм. ранее окрашенных водоэмульсионной краской с расчисткой старой краски: до 35 % | 100 м2 окрашиваемой поверхности | 0.7702 | 1475.89 | 344.65 | 8.71 | 1.37 | 1136.73 | 265.45 | 6.71 | 1.06 | 28.02 | 21.581 | 0.16 | 0.1232
20 | ТЕР10-01-039-01 | Установка блоков в наружных и внутренних дверных проемах в каменных стенах площадью проема до 3 м2 | 100 м2 проемов | 0.0756 | 32012.53 | 1362.94 | 1262.06 | 178.42 | 2420.15 | 103.04 | 95.41 | 13.49 | 104.28 | 7.8836 | 13.34 | 1.0085
21 | ТЕР10-01-039-03 | Установка блоков в наружных и внутренних дверных проемах в перегородках и деревянных нерубленых стенах площадью проема до 3 м2 | 100 м2 проемов | 0.0378 | 32721.06 | 1467.4 | 301.92 |  | 1236.86 | 55.47 | 11.41 |  | 115 | 4.347 | 3.9 | 0.1474
22 | ТЕР15-04-025-06 | Улучшенная окраска масляными составами по дереву: блоков, подготовленных под вторую окраску дверных | 100 м2 окрашиваемой поверхности | 0.51 | 526.32 | 335.53 | 1.95 | 0.14 | 268.42 | 171.12 | 0.99 | 0.07 | 25.97 | 13.2447 | 0.03 | 0.0153
23 | СЦМ-101-0887 | Скобяные изделия для блоков входных однопольных | компл | 6 | 85.69 |  |  |  | 514.14
28 | ТЕР11-01-011-01 | Устройство стяжек цементных толщиной 20 мм | 100 м2 стяжки | 0.612 | 1364.22 | 446.07 | 56.56 | 17.37 | 834.9 | 272.99 | 34.61 | 10.63 | 39.51 | 24.1801 | 1.27 | 0.7772
29 | ТЕР11-01-011-02 | Устройство стяжек цементных на каждые 5 мм изменения толщины стяжки добавлять или исключать к норме 11-01-011-01 | 100 м2 стяжки | -0.612 | 226.03 | 5.65 | 9.8 | 2.87 | -138.33 | -3.46 | -6 | -1.76 | 0.5 | -0.306 | 0.21 | -0.1285
30 | ТЕР11-01-036-01 | Устройство покрытий из линолеума на клее бустилат | 100 м2 покрытия | 0.612 | 8279.37 | 501.59 | 52.93 | 4.79 | 5066.97 | 306.97 | 32.39 | 2.93 | 42.4 | 25.9488 | 0.85 | 0.5202
31 | ТЕР11-01-040-01 | Устройство плинтусов поливинилхлоридных на клее КН-2 | 100 м плинтусов | 0.59 | 686.99 | 124.87 | 2.32 |  | 405.32 | 73.67 | 1.37 |  | 8.99 | 5.3041 | 0.03 | 0.0177
32 | ТЕРр65-06-15 | Смена санитарных приборов: моек на одно отделение | 100 приборов | 0.01 | 26675.39 | 4230.01 | 82.63 | 9.58 | 266.75 | 42.3 | 0.83 | 0.1 | 327.4 | 3.274 | 1.4 | 0.014
Электромонтажные работы
33 | ТЕРр67-04-01 | Демонтаж осветительных приборов: выключатели, розетки | 100 шт. | 0.18 | 64.71 | 64.71 |  |  | 11.65 | 11.65 |  |  | 5.84 | 1.0512
34 | ТЕРр67-04-06 прим. | Демонтаж осветительных приборов:пускателей | 100 шт. | 0.02 | 315.34 | 312.5 | 2.84 | 0.96 | 6.31 | 6.25 | 0.06 | 0.02 | 25.72 | 0.5144 | 0.07 | 0.0014
35 | ТЕРр67-04-05 | Демонтаж осветительных приборов: светильники для люминесцентных ламп | 100 шт. | 0.16 | 207.2 | 203.95 | 3.25 | 1.09 | 33.15 | 32.63 | 0.52 | 0.17 | 17.89 | 2.8624 | 0.08 | 0.0128
38 | ТЕРм08-03-594-02 | Светильники с люминесцентными лампами отдельно устанавливаемый на штырях с количеством ламп в светильнике: 2 | 100 шт. | 0.1 | 6436.8 | 1634.44 | 2129.25 | 828.57 | 643.68 | 163.44 | 212.93 | 82.86 | 116 | 11.6 | 47.6 | 4.76
39 | СЦМ-546-0601-3 | Светильник люминесцентный ЛПБ-67-2х20/005 | шт | 10 | 127.46 |  |  |  | 1274.6
40 | СЦМ-500-9008-2 | Лампы люминесцентные ртутные низкого давления типа: ЛБ, ЛД, ЛДЦ, ЛТВ, ЛБХ 40 | 10шт | 2.2 | 97.27 |  |  |  | 213.99
41 | СЦМ-500-9008-4 | Стартеры для люминесцентных ламп | 10шт | 2.2 | 22.61 |  |  |  | 49.74
42 | ТЕРм08-02-403-03 | Провода групповых осветительных сетей. Провод в защитной оболочке или кабель двух-трехжильные: под штукатурку по стенам или в бороздах | 100 м | 0.52 | 2427.64 | 495.06 | 188.52 | 96.31 | 1262.37 | 257.43 | 98.03 | 50.08 | 37 | 19.24 | 5.27 | 2.7404
43 | СЦМ-503-0586-18 | Кабели контрольные с медными жилами с резиновой изоляцией в поливинилхлоридной оболочке марки КРВГ 5х2.5 мм2 | 1000м | 0.016 | 9642.08 |  |  |  | 154.27
44 | ТЕРм08-02-403-01 | Провода групповых осветительных сетей. Провод в защитной оболочке или кабель двух-трехжильные: в пустотах плит перекрытий | 100 м | 0.24 | 645.34 | 227.46 | 93.5 | 47.24 | 154.88 | 54.59 | 22.44 | 11.34 | 17 | 4.08 | 2.6 | 0.624
45 | ТЕРм08-02-403-04 | Провода групповых осветительных сетей. Провод в защитной оболочке или кабель двух-трехжильные: по перекрытиям | 100 м | 0.3 | 1621.9 | 254.22 | 172.15 | 87.86 | 486.57 | 76.27 | 51.65 | 26.36 | 19 | 5.7 | 4.79 | 1.437
46 | СЦМ-501-0586-69 | Кабели силовые на напряжение 660 В с медными жилами с поливинилхлоридной изоляцией и оболочкой марки ВВГ 3х1.5 мм2 | 1000м | 0.054 | 5100.26 |  |  |  | 275.41
47 | СЦМ-501-0586-70 | Кабели силовые на напряжение 660 В с медными жилами с поливинилхлоридной изоляцией и оболочкой марки ВВГ 3х2.5 мм2 | 1000м | 0.036 | 7607.16 |  |  |  | 273.86
48 | ТЕРм08-03-526-01 | Выключатели установочные автоматические (автоматы) или неавтоматические. Автомат одно-, двух-, трехполюсный, устанавливаемый на конструкции на стене или колонне, на ток, А, до: 25 | шт. | 2 | 288.32 | 21.11 | 1.85 | 0.04 | 576.64 | 42.22 | 3.7 | 0.08 | 1.56 | 3.12 | 0.004 | 0.008
49 | СЦМ-545-5037 | Выключатели и переключатели защитные (со степенью защиты IP30, IP56, IP67) ПП3-16/Н2 М1 56,67, латунь | шт | 2 | 325.72 |  |  |  | 651.44
50 | ТЕРм08-03-591-09 | Розетка штепсельная: утопленного типа при скрытой проводке | 100 шт. | 0.12 | 764.18 | 536.83 | 9.26 | 0.74 | 91.7 | 64.42 | 1.11 | 0.09 | 38.1 | 4.572 | 0.08 | 0.0096
51 | СЦМ-500-9013 | Штепсельные розетки | шт | 12 | 8.5 |  |  |  | 102
52 | ТЕРм08-03-591-05 | Выключатель: двухклавишный утопленного типа при скрытой проводке | 100 шт. | 0.02 | 549.63 | 462.15 | 9.26 | 0.74 | 10.99 | 9.24 | 0.19 | 0.01 | 32.8 | 0.656 | 0.08 | 0.0016
53 | Прайс- лист | Выключатель 2-х клавишный | шт | 2 | 12 |  |  |  | 24
54 | ТЕРм08-03-591-02 | Выключатель: одноклавишный утопленного типа при скрытой проводке | 100 шт. | 0.07 | 541.18 | 453.7 | 9.26 | 0.74 | 37.88 | 31.76 | 0.65 | 0.05 | 32.2 | 2.254 | 0.08 | 0.0056
55 | СЦМ-500-9011-2 | Выключатель одноклавишный | шт | 7 | 9.34 |  |  |  | 65.38
Вывоз мусора
56 | СЦП1-3-26 | Погрузочные работы при автомобильных перевозках Мусор строительный | за т груза | 0.8 | 1.78 |  |  |  | 1.42
57 | СЦП3-3-25-1 | Перевозка навалочных грузов автомобилями-самосвалами (работающими вне карьеров), расстояние перевозки 25 км класс груза 1 Коэф-ты к позиции: Новый коэффициент ПЗ=5,77 | 1 т | 0.8 | 127.17 |  |  |  | 101.74
58 | СЦП1-4-26 | Разгрузочные работы при автомобильных перевозках Мусор строительный | за т груза | 0.8 | 2.52 |  |  |  | 2.02
Итого прямые затраты по смете в ценах 2001г. | [8 empty] | 23723.44 | 4937.76 | 640.58 | 216.87 |  | 396.24 |  | 13.69
Итого прямые затраты по смете с учетом коэффициентов к итогам | [8 empty] | 117505.05 | 36045.65 | 3349.6 | 1583.16 |  | 396.24 |  | 13.69
Накладные расходы 95% х 0,94 | [8 empty] | 33602.53
Сметная прибыль 50% | [8 empty] | 18814.43
НДС 18% | [8 empty] | 30585.96
ВСЕГО по смете | [8 empty] | 200504 |  |  |  |  | 396.24 |  | 13.69
Составил
Проверил