## Дефектная ведомость
УТВЕРЖДАЮ
СПЕЦИФИКАЦИЯ
Установка рентгенозащитных оконных и дверных блоков
№ пп | Наименование | Ед. изм. | Кол. | Примечание
1 | 2 | 3 | 4 | 6
1 | Установка металлических дверей с площадью дверного проема до 2,5 м2 | 1 м2 проема | 13.05
2 | Двери рентгенозащитные ДМ 21-9 (со свинцовым эквивалентом 1 мм Pb) | шт | 4 | 2 шт в рентген.кабинете 217, 2 шт в флюорографическом 230
3 | Двери рентгенозащитные ДМ 21-9л (со свинцовым эквивалентом 2 мм Pb) | шт | 1 | 217-рентгенкабинет
4 | Дверной блок рентгенозащитный (со свинцовым эквивалентом 1 мм Pb) с размерами створок 90,30 см. | шт | 1 | 217-рентгенкабинет
5 | Установка в жилых- и общественных зданиях оконных блоков из ПВХ профилей глухих площадью проема до 2 м2 | 100 м2 | 0.005
6 | Блоки оконные рентгенозащитные 500х500 | 1м2 | 0.5 | 1 шт в рентгенкабинете-217, 1 шт в флюорограф.кабинете-230
Составил
Согласовано