## Локальная смета
УТВЕРЖДАЮ:
Директор МУ "Пермблагоустройство"
[13 empty] | __________________________ |  | И.А.Денисов
"____" ______________200_ г.
Текущий ремонт инженерных сооружений
(наименование стройки)
ЛОКАЛЬНЫЙ СМЕТНЫЙ РАСЧЕТ №
(локальная смета)
|  | на | Текущий ремонт судовой сигнализации на коммунальном мосту через р. Кама
(наименование работ и затрат, наименование объекта)
Основание:
|  |  | Сметная стоимость ___________________________________________________________ | [5 empty] | ___________________________3343779,4 |  | руб.
|  |  | строительных работ ___________________________________________________________ | [5 empty] | ___________________________________________________________1111311,54 |  | руб.
|  |  | монтажных работ ___________________________________________________________ | [5 empty] | ___________________________________________________________1666836,85 |  | руб.
|  |  | Средства на оплату труда ___________________________________________________________ | [5 empty] | ___________________________382192,38 |  | руб.
|  |  | Сметная трудоемкость ___________________________________________________________ | [5 empty] | ___________________________________________________________2619,08 |  | чел.час
Составлен(а) в текущих (прогнозных) ценах по состоянию на 3 квартал 2009 г.
№ пп | Обоснование | Наименование | Ед. изм. | Кол. | Стоимость единицы, руб. |  |  |  | Общая стоимость, руб. |  |  |  | Т/з осн. раб.на ед. | Т/з осн. раб. Всего | Т/з мех. на ед. | Т/з мех. Всего
[5 empty] | Всего | В том числе |  |  | Всего | В том числе
[6 empty] | Осн.З/п | Эк.Маш | З/пМех |  | Осн.З/п | Эк.Маш | З/пМех
1 | 2 | 3 | 4 | 5 | 6 | 7 | 8 | 9 | 10 | 11 | 12 | 13 | 14 | 15 | 16 | 17
Раздел 1.
1 | ТЕРм08-03-526-01 | Выключатели установочные автоматические (автоматы) или неавтоматические. Автомат одно-, двух-, трехполюсный, устанавливаемый на конструкции на стене или колонне, на ток, А, до: 25 | шт. | 108 | 288.32 | 21.11 | 1.85 | 0.04 | 31138.56 | 2279.88 | 199.8 | 4.32 | 1.56 | 168.48 | 0.004 | 0.43
2 | ТЕРм08-03-526-02 | Выключатели установочные автоматические (автоматы) или неавтоматические. Автомат одно-, двух-, трехполюсный, устанавливаемый на конструкции на стене или колонне, на ток, А, до: 100 | шт. | 31 | 326.74 | 31.39 | 2.77 | 0.09 | 10128.94 | 973.09 | 85.87 | 2.79 | 2.32 | 71.92 | 0.01 | 0.31
3 | ТЕРм08-03-526-03 | Выключатели установочные автоматические (автоматы) или неавтоматические. Автомат одно-, двух-, трехполюсный, устанавливаемый на конструкции на стене или колонне, на ток, А, до: 250 | шт. | 1 | 352.91 | 40.57 | 3.04 | 0.11 | 352.91 | 40.57 | 3.04 | 0.11 | 2.76 | 2.76 | 0.012 | 0.01
4 | ТЕРм08-03-530-04 | Пускатель магнитный общего назначения отдельностоящий, устанавливаемый на конструкции на стене или колонне на ток, А, до: 40 | шт. | 20 | 191.98 | 41.91 | 2.77 | 0.11 | 3839.6 | 838.2 | 55.4 | 2.2 | 3.17 | 63.4 | 0.012 | 0.24
5 | ТЕРм08-03-600-02 | Счетчики, устанавливаемые на готовом основании: трехфазные | шт. | 1 | 14.93 | 12.26 | 2.31 | 0.18 | 14.93 | 12.26 | 2.31 | 0.18 | 0.87 | 0.87 | 0.02 | 0.02
6 | ТЕРм08-03-545-01 | Коробка (ящик) с зажимами для кабелей и проводов сечением до 6 мм2, устанавливаемая на конструкции на стене или колонне, количество зажимов, до: 10 | шт. | 12 | 187.65 | 44.29 | 3.06 | 0.04 | 2251.8 | 531.48 | 36.72 | 0.48 | 3.31 | 39.72 | 0.004 | 0.05
7 | ТЕРм08-03-573-02 | Пульт управления напольный, высота до 1200 мм, глубина и ширина по фронту, мм, до: 700х1000 | шт. | 12 | 196.86 | 33.39 | 155.06 | 13.5 | 2362.32 | 400.68 | 1860.72 | 162 | 2.37 | 28.44 | 1.21 | 14.52
8 | ТЕРм08-01-068-01 | Шины сборные - одна полоса в фазе. Шина медная или алюминиевая, сечение, мм2, до: 250 | 100 м | 0.304 | 1016.54 | 718.2 | 180.91 | 81.88 | 309.03 | 218.33 | 55 | 24.89 | 52.5 | 15.96 | 6.13 | 1.86
9 | ТЕРм08-02-397-01 | Профиль перфорированный монтажный длиной 2 м | 100 шт. | 0.08 | 3296.25 | 143.17 | 231.19 | 66.35 | 263.7 | 11.45 | 18.5 | 5.31 | 10.7 | 0.86 | 3.94 | 0.32
10 | ТЕРм08-03-603-01 | Ящик с понижающим трансформатором | шт. | 21 | 36.88 | 20.15 | 5.07 | 0.37 | 774.48 | 423.15 | 106.47 | 7.77 | 1.43 | 30.03 | 0.04 | 0.84
11 | ТЕРм08-03-593-06 | Светильник для ламп накаливания потолочный или настенный: с креплением винтами для помещений с нормальными условиями среды одноламповый | 100 шт. | 0.64 | 5856.75 | 1244.15 | 1866.77 | 804.31 | 3748.32 | 796.26 | 1194.73 | 514.76 | 88.3 | 56.51 | 45.1 | 28.86
12 | ТЕРм08-02-369-02 | Светильники, устанавливаемые вне зданий. Светильник с лампами: люминесцентными | шт. | 144 | 163.84 | 34.89 | 87.18 | 13.57 | 23592.96 | 5024.16 | 12553.92 | 1954.08 | 2.34 | 336.96 | 0.88 | 126.72
13 | ТЕРм08-03-591-03 | Выключатель: полугерметический и герметический | 100 шт. | 0.44 | 1658.98 | 1070.84 | 70.1 | 1.84 | 729.95 | 471.17 | 30.84 | 0.81 | 76 | 33.44 | 0.2 | 0.09
14 | ТЕРм08-03-591-11 | Розетка штепсельная: трехполюсная | 100 шт. | 0.08 | 1829.74 | 1034.21 | 27.77 | 2.21 | 146.38 | 82.74 | 2.22 | 0.18 | 73.4 | 5.87 | 0.24 | 0.02
15 | ТЕРм08-02-407-01 | Труба стальная по установленным конструкциям, по стенам с креплением скобами, диаметр, мм, до: 25 | 100 м | 0.15 | 2406.93 | 412.1 | 906.86 | 376.24 | 361.04 | 61.82 | 136.03 | 56.44 | 30.8 | 4.62 | 20.9 | 3.14
16 | ТЕРм08-02-410-02 | Труба полиэтиленовая по основанию пола, диаметр, мм, до: 50 | 100 м | 5 | 854.5 | 255.56 | 35.99 | 2.57 | 4272.5 | 1277.8 | 179.95 | 12.85 | 19.1 | 95.5 | 0.28 | 1.4
17 | ТЕРм08-02-411-01 | Рукав металлический, наружный диаметр, мм, до: 48 | 100 м | 0.3 | 3184.47 | 464.29 | 247.38 | 4.04 | 955.34 | 139.29 | 74.21 | 1.21 | 34.7 | 10.41 | 0.44 | 0.13
18 | ТЕРм08-02-410-01 | Труба полиэтиленовая по основанию пола, диаметр, мм, до: 25 | 100 м | 2.5 | 808.26 | 223.45 | 28.25 | 2.02 | 2020.65 | 558.63 | 70.63 | 5.05 | 16.7 | 41.75 | 0.22 | 0.55
19 | ТЕРм08-02-163-01 | Заделки концевые с термоусаживающимися полиэтиленовыми перчатками для кабеля с бумажной изоляцией напряжением до 1 кВ, сечение, мм2, до: 35 | шт. | 4 | 25.6 | 18.74 | 2.31 | 0.18 | 102.4 | 74.96 | 9.24 | 0.72 | 1.37 | 5.48 | 0.02 | 0.08
20 | ТЕРм08-03-574-04 | Разводка по устройствам и подключение жил кабелей или проводов внешней сети к блокам зажимов и к зажимам аппаратов и приборов, установленных на устройствах. Кабели или провода, сечение, мм2, до: 70 | 100 жил | 0.65 | 3816.45 | 656.59 | 29.02 | 0.55 | 2480.69 | 426.78 | 18.86 | 0.36 | 46.6 | 30.29 | 0.06 | 0.04
21 | ТЕРм08-02-148-01 | Кабели до 35 кв в проложенных трубах, блоках и коробах, масса 1 м, кг, до: 1 | 100 м кабеля | 7.95 | 754.14 | 169.63 | 512.24 | 54.33 | 5995.41 | 1348.56 | 4072.31 | 431.92 | 12.4 | 98.58 | 3.78 | 30.05
22 | ТЕРм08-02-149-01 | Кабели, подвешиваемые на тросе, масса 1 м, кг, до: 1 | 100 м кабеля | 2.5 | 3748.87 | 233.93 | 1784.2 | 259.47 | 9372.18 | 584.83 | 4460.5 | 648.68 | 17.1 | 42.75 | 3.53 | 8.83
23 | ТЕРм08-02-401-01 | Кабели с креплением накладными скобами, полосками с установкой ответвительных коробок. Кабель 2-4-жильный сечением жилы до 16 мм2 | 100 м | 27.8 | 3926 | 690.41 | 982.73 | 458.58 | 109142.8 | 19193.4 | 27319.89 | 12748.52 | 51.6 | 1434.48 | 25.2 | 700.56
Раздел 2. Материалы в текущих ценах
24 | Тек цена | Автоматический выключатель ВА47-29 160А, 380 В, 3П или эквивалент | шт | 1 | 1713.74 |  |  |  | 1713.74
25 | Тек цена | Автоматический выключатель ВА47-29 63А, 220 В, 3П или эквивалент | шт | 3 | 91.23 |  |  |  | 273.69
26 | Тек цена | Автоматический выключатель ВА47-29 32А, 380 В, 3П или эквивалент | шт | 16 | 91.23 |  |  |  | 1459.68
27 | Тек цена | Автоматический выключатель ВА47-29 25А, 380 В, 3П или эквивалент | шт | 8 | 91.23 |  |  |  | 729.84
28 | Тек цена | Автоматический выключатель ВА47-29 25А, 220 В, 1П или эквивалент | шт | 24 | 30.44 |  |  |  | 730.56
29 | Тек цена | Автоматический выключатель ВА47-29 16А, 220 В, 1П или эквивалент | шт | 28 | 30.44 |  |  |  | 852.32
30 | Тек цена | Дифференциальный автоматический выключатель АД-14, 63А, 380В 4п или эквивалент | шт | 12 | 474.78 |  |  |  | 5697.36
31 | Тек цена | Дифференциальный автоматический выключатель АД-14, 25А, 380В 4п или эквивалент | шт | 16 | 474.78 |  |  |  | 7596.48
32 | Тек цена | Дифференциальный автоматический выключатель АД-12, 16А, 230В 2п или эквивалент | шт | 32 | 316.53 |  |  |  | 10128.96
33 | Тек цена | Пускатель реверсивный ПМЛ 2611 380В, 25А, без кнопок и реле или эквивалент | шт | 8 | 1661.28 |  |  |  | 13290.24
34 | Тек цена | Пускатель нереверсивный ПМЛ 1110 380В, 10А, Uк-220В с реле без кнопок или эквивалент | шт | 12 | 358.71 |  |  |  | 4304.52
35 | Тек цена | Ящик понижающий с трансформатором ЯТП-025-24УЗ 220/42В или эквивалент | шт | 21 | 730.8 |  |  |  | 15346.8
36 | Тек цена | DIN-рейка L=600 или эквивалент | шт | 48 | 20.34 |  |  |  | 976.32
37 | Тек цена | DIN-рейка L=200 или эквивалент | шт | 8 | 10.16 |  |  |  | 81.28
38 | Тек цена | Разъем силовой 216Р6W. 216PCW 230В, 16А вилка, розетка или эквивалент | шт | 8 | 348.91 |  |  |  | 2791.28
39 | Тек цена | Кабель КГ 3х1.5 или эквивалент | м | 38 | 19.72 |  |  |  | 749.36
40 | Тек цена | Кабель КВВГ 10х2.5 или эквивалент | м | 15 | 70.06 |  |  |  | 1050.9
41 | Тек цена | Кабель ВВГнг 2х2.5 или эквивалент | м | 800 | 14.58 |  |  |  | 11664
42 | Тек цена | Кабель ВВГнг 3х2.5 или эквивалент | м | 2600 | 20.82 |  |  |  | 54132
43 | Тек цена | Кабель ВВГнг 4х2.5или эквивалент | м | 5 | 27.56 |  |  |  | 137.8
44 | Тек цена | Кабель ВВГнг 5х2.5 или эквивалент | м | 150 | 32.73 |  |  |  | 4909.5
45 | Тек цена | Кабель ВВГнг 4х6 или эквивалент | м | 150 | 58.39 |  |  |  | 8758.5
46 | Тек цена | Провод ПВ1 1х16 или эквивалент | м | 20 | 37.85 |  |  |  | 757
47 | Тек цена | Провод ПВ1 1х2.5 или эквивалент | м | 50 | 6.98 |  |  |  | 349
48 | Тек цена | Труба гофрированная д20мм или эквивалент | м | 250 | 4.92 |  |  |  | 1230
49 | Тек цена | Труба гофрированная д32мм или эквивалент | м | 300 | 11.21 |  |  |  | 3363
50 | Тек цена | Труба гофрированная д40мм или эквивалент | м | 200 | 15.18 |  |  |  | 3036
51 | Тек цена | Текстолит 400х200 или эквивалент | шт | 8 | 199.15 |  |  |  | 1593.2
52 | Тек цена | Модульный корпус навесной на 12 модулей, IP 54, непрозрачный АВВ арт.12732 или эквивалент | шт | 12 | 826.41 |  |  |  | 9916.92
53 | Тек цена | Ящик протяжной К654У2 IP 54 400х200х400 или эквивалент | шт | 12 | 832.81 |  |  |  | 9993.72
54 | Тек цена | Счетчик электронный прямого включения ЦЭ 2727 380/220В, 10...100А, кл.1или эквивалент | шт | 1 | 2931.75 |  |  |  | 2931.75
55 | Тек цена | Профиль зетовый К241У2 или эквивалент | шт | 4 | 153 |  |  |  | 612
56 | Тек цена | Светильник ПСХ-60 У2 IP 54или эквивалент | шт | 64 | 50.44 |  |  |  | 3228.16
57 | Тек цена | Лампа накаливания МО 42-60 УХЛ2 42В, 60Вт или эквивалент | шт | 64 | 4.94 |  |  |  | 316.16
58 | Тек цена | Коробка ответвительная КОР 94-3У1 IP40 или эквивалент | шт | 250 | 23.24 |  |  |  | 5810
59 | Тек цена | Выключатель брызгозащищенный ВА10-041с 220В, 10А, IP44 или эквивалент | шт | 44 | 42.54 |  |  |  | 1871.76
60 | Тек цена | Светильник светодиодный APX-LED18/60У1 220В, 25Вт, IP 65 или эквивалент | шт | 120 | 4322.03 |  |  |  | 518643.6
61 | Тек цена | Светильник светодиодный ДВУ25-25-002ХЛ1 220В, 34Вт, IP 65 или эквивалент | шт | 16 | 16186.44 |  |  |  | 258983.04
62 | Тек цена | Светильник светодиодный ДБУ-22-8х1-01У2 220В, 12Вт, IP 65 или эквивалент | шт | 8 | 16949.15 |  |  |  | 135593.2
63 | Тек цена | Сжим ответвительный У733МУ3 IP 20 или эквивалент | шт | 48 | 11.35 |  |  |  | 544.8
64 | Тек цена | Сжим ответвительный У859МУ3 IP 20 или эквивалент | шт | 16 | 34.91 |  |  |  | 558.56
65 | Тек цена | Зажим тросовый К676Ут2 или эквивалент | шт | 8 | 141.1 |  |  |  | 1128.8
66 | Тек цена | Муфта натяжная К804УТ2 или эквивалент | шт | 4 | 175.11 |  |  |  | 700.44
67 | Тек цена | Металлорукав Р3-ц-хШ20 или эквивалент | м | 30 | 17.74 |  |  |  | 532.2
68 | Тек цена | Труба электросварная-т.26 26х2,5 или эквивалент | м | 15 | 47.04 |  |  |  | 705.6
69 | Тек цена | Проволока оцинкованная д5мм ГОСТ 2182-74 или эквивалент | м | 250 | 6.15 |  |  |  | 1537.5
Итого прямые затраты по смете в ценах 2001г. | [8 empty] | 1325668.43 | 35769.49 | 52547.16 | 16585.63 |  | 2619.08 |  | 919.07
Итого прямые затраты по смете с учетом коэффициентов к итогам | [8 empty] | 2188425.54 | 261117.28 | 270998.72 | 121075.1 |  | 2619.08 |  | 919.07
В том числе, справочно:
ОЗП=7,3; ЭМ-ЗПМ=4,169; ЗПМ=7,3; МАТ=4,324 (Поз. 1-23) | [8 empty] | 862757.11 | 225347.79 | 218451.56 | 104489.47
Накладные расходы | [8 empty] | 341297.8
В том числе, справочно:
95%*0,94 ФОТ (от 382192,38) (Поз. 1-23) | [8 empty] | 341297.8
Сметная прибыль | [8 empty] | 248425.05
В том числе, справочно:
65% ФОТ (от 382192,38) (Поз. 1-23) | [8 empty] | 248425.05
Итоги по смете:
Итого Строительные работы | [8 empty] | 1111311.54
Итого Монтажные работы | [8 empty] | 1666836.85 |  |  |  |  | 2619.08 |  | 919.07
Итого | [8 empty] | 2778148.39 |  |  |  |  | 2619.08 |  | 919.07
В том числе:
Материалы | [8 empty] | 1656309.54
Машины и механизмы | [8 empty] | 270998.72
ФОТ | [8 empty] | 382192.38
Накладные расходы | [8 empty] | 341297.8
Сметная прибыль | [8 empty] | 248425.05
Непредвиденные работы 2% | [8 empty] | 55562.97
Итого с учетом доп. затрат в тек ценах | [8 empty] | 2833711.36
НДС 18% | [8 empty] | 510068.04
ВСЕГО по смете | [8 empty] | 3343779.4 |  |  |  |  | 2619.08 |  | 919.07
Примечание: Стоимость материалов по позицям сметы 60,61,62 являются предварительными, при оформлении выполненнных работ принимается по фактическим затратам и подтверждается счет-фактурами.
Проверил: инженер СДО _______________________Е.А.Баталова
инженер ОЭиС __________________________С.Е. Васев