## Локальная смета
Приложение №1
к Извещению о проведении запароса котировок №14/11/09 от 25.11.2009г.
СОГЛАСОВАНО: | [11 empty] | УТВЕРЖДАЮ:
________________________ | [11 empty] | _______________________________
"____" _____________ 200_ г. | [11 empty] | "____" _______________200_ г.
Кировский район
(наименование стройки)
ЛОКАЛЬНЫЙ СМЕТНЫЙ РАСЧЕТ
(локальная смета)
текущий ремонт остановочных пунктов
Основание:
|  | Сметная стоимость строительных работ _______________________________________________________________________________________________ |  |  | ___________________________499933,87 |  | руб.
|  | Средства на оплату труда _______________________________________________________________________________________________ |  |  | ___________________________65534,43 |  | руб.
|  | Сметная трудоемкость _______________________________________________________________________________________________ |  |  | _______________________________________________________________________________________________709,68 |  | чел.час
Составлен(а) в текущих (прогнозных) ценах по состоянию на 4 кв.2009г.
№ пп | Обоснование | Наименование работ и затрат | Ед. изм. | Кол. | Стоимость единицы, руб. |  |  | Обоснова-ние, индекс | Общая стоимость, руб. |  |  |  | Затр.тр.раб-х не занятых обслуж.машин
[5 empty] | Всего | Экспл. маш. | Мат-ы |  | Всего | в т.ч. оплата труда | Экспл. маш. | Мат-ы | Обслуж-х машины
[5 empty] | оплата труда | в т.ч. оплата труда |  |  |  |  | в т.ч. оплата труда |  | на ед-цу | всего
1 | 2 | 3 | 4 | 5 | 6 | 7 | 8 | 9 | 10 | 11 | 12 | 13 | 14 | 15
Раздел 1. ветровая защита
1 | ТЕР09-05-001-01 | Демонтаж ветровой защиты | 100 м2 | 1.6 | 332.21 | 24.6 | 19.93 |  | 531.53 | 460.28 | 39.37 | 31.88 | 22.813 | 36.5
[5 empty] | 287.67 | 1.89 |  |  |  |  | 3.02 |  | 0.31 | 0.5
2 | ТЕР09-05-001-01 | Облицовка стальным профилированным листом окрашенным | 100 м2 | 1.6 | 466.04 | 35.15 | 19.93 |  | 745.66 | 657.54 | 56.24 | 31.88 | 32.59 | 52.14
[5 empty] | 410.96 | 1.89 |  |  |  |  | 3.02 |  | 0.31 | 0.5
3 | СЦМ-101-9910 | Настил профилированный (стальной гнутый профиль ) | т | 0.864 | 16773 |  | 16773 |  | 14491.87 |  |  | 14491.87
4 | ТЕР09-03-029-01, прим. | Замена металлических конструкций крепления стоек, поперечного каркаса | 1 т конструкций | 0.1675 | 1293.28 | 754.55 | 105.62 |  | 216.62 | 72.55 | 126.39 | 17.68 | 32.37 | 5.42
[5 empty] | 433.11 | 77.4 |  |  |  |  | 12.96 |  | 5.83 | 0.98
5 | СЦМ-103-0005 | Трубы водогазопроводные стальные сварные с резьбой черные легкие (неоцинкованные) диаметр условного прохода 40 мм, толщина стенки 3 мм | м | 20 | 25.08 |  | 25.08 |  | 501.6 |  |  | 501.6
6 | СЦМ-101-1799 | Сталь угловая равнополочная, полуспокойная 18пс шириной полок 35-56 мм | т | 0.0955 | 4474.19 |  | 4474.19 |  | 427.29 |  |  | 427.29
7 | СЦМ-103-0009 | Трубы водогазопроводные стальные сварные с резьбой черные легкие (неоцинкованные) диаметр условного прохода 90 мм, толщина стенки 3.5 мм | м | 3.5 | 63.34 |  | 63.34 |  | 221.69 |  |  | 221.69
8 | ТЕР13-03-002-04 | Огрунтовка металлических поверхностей за один раз: грунтовкой ГФ-021 | 100 м2 окрашиваемой поверхности | 0.08 | 304.42 | 9.86 | 214.33 |  | 24.35 | 6.42 | 0.79 | 17.14 | 5.31 | 0.42
[5 empty] | 80.23 | 0.14 |  |  |  |  | 0.01 |  | 0.02
9 | ТЕР15-04-030-03 | Масляная окраска металлических поверхностей: стальных балок, труб диаметром более 50 мм и т.п., количество окрасок 2 | 100 м2 окрашиваемой поверхности | 0.08 | 967.31 | 2.73 | 452.74 |  | 77.38 | 40.95 | 0.22 | 36.21 | 40.59 | 3.25
[5 empty] | 511.84 | 0.14 |  |  |  |  | 0.01 |  | 0.04
Замена доски на боковой стенке остановки
Раздел 2. замена кровли
12 | ТЕРр58-18-02 | Смена обрешетки с прозорами из досок толщиной до: 50 мм | 100 м2 сменяемой обрешетки | 0.8 | 1717.85 | 22.86 | 959.79 |  | 1374.28 | 588.16 | 18.29 | 767.83 | 65.12 | 52.1
[5 empty] | 735.2 | [7 empty] | 0.28 | 0.22
12.1 | ТЕР15-04-024-03 | Простая окраска масляными составами по дереву | 100 м2 окрашиваемой поверхности | 0.8 | 807.91 | 3.5 | 505.62 |  | 646.33 | 239.03 | 2.8 | 404.5 | 23.98 | 19.18
[5 empty] | 298.79 | 0.14 |  |  |  |  | 0.11 |  | 0.05 | 0.04
15 | ТЕРр58-14-06 | Смена кровли простой сложности: без настенных желобов и свесов | 100 м2 покрытий | 2.61 | 2066.11 | 127.42 | 554.49 |  | 5392.55 | 3612.76 | 332.57 | 1447.22 | 109.77 | 286.5
[5 empty] | 1384.2 | 28.04 |  |  |  |  | 73.18 |  | 2.62 | 6.84
16 | СЦМ-101-9910 | Настил профилированный (стальной гнутый профиль ) | т | 1.4094 | 16773 |  | 16773 |  | 23639.87 |  |  | 23639.87
Раздел 3. урны
17 | ТЕРр68-13-02 | Разборка асфальтобетонных покрытий тротуаров толщиной до 4 см: с помощью молотков отбойных пневматических | 1000 м2 | 0.00275 | 3227.18 | 2543.88 |  |  | 8.87 | 1.88 | 6.99 |  | 57.76 | 0.16
[5 empty] | 683.3 | 214.78 |  |  |  |  | 0.59 |  | 15.7 | 0.04
18 | ТЕРр51-04-01 | Рытье ям для установки стоек и столбов: глубиной 0,4 м | 100 ям | 0.22 | 2909.4 |  |  |  | 640.07 | 640.07 |  |  | 260 | 57.2
2909.4
19 | ТЕР06-01-001-01 | Устройство бетонной подготовки | 100 м3 бетона, бутобетона и железобетона в деле | 0.00352 | 42570.18 | 1652.8 | 38922.98 |  | 149.85 | 7.02 | 5.82 | 137.01 | 180 | 0.63
[5 empty] | 1994.4 | 282.96 |  |  |  |  | 1 |  | 18 | 0.06
20 | пр-лист | Стоимость урны-50л перфор. | шт | 11 | 437.05 |  | 437.05 |  | 4807.55 |  |  | 4807.55
Раздел 4. Ремонт скамеек, боковой стенки
21 | ТЕР09-03-029-01, прим. | Замена крепления металлического скамеек | 1 т конструкций | 0.0382 | 1293.28 | 754.55 | 105.62 |  | 49.4 | 16.54 | 28.82 | 4.04 | 32.37 | 1.24
[5 empty] | 433.11 | 77.4 |  |  |  |  | 2.96 |  | 5.83 | 0.22
22 | СЦМ-101-1799 | Сталь угловая равнополочная, полуспокойная 18пс шириной полок 35-56 мм | т | 0.0382 | 4474.19 |  | 4474.19 |  | 170.91 |  |  | 170.91
23 | ТЕР15-04-030-03 | Масляная окраска металлических поверхностей: стальных балок, труб диаметром более 50 мм и т.п., количество окрасок 2 | 100 м2 окрашиваемой поверхности | 0.03 | 967.31 | 2.73 | 452.74 |  | 29.02 | 15.36 | 0.08 | 13.58 | 40.59 | 1.22
[5 empty] | 511.84 | 0.14 | [6 empty] | 0.04
24 | ТЕРр57-08-03 прим | Замена досок | 100 м2 | 0.57 | 4149.13 | 73.29 | 3361.41 |  | 2365 | 407.23 | 41.78 | 1915.99 | 62.07 | 35.38
[5 empty] | 714.43 | 6.43 |  |  |  |  | 3.67 |  | 1.17 | 0.67
25 | ТЕР15-04-025-03 | Улучшенная окраска масляными составами по дереву | 100 м2 окрашиваемой поверхности | 1.1485 | 1429.03 | 9.33 | 756 |  | 1641.31 | 762.29 | 10.72 | 868.3 | 51.37 | 59
[5 empty] | 663.7 | 0.27 |  |  |  |  | 0.31 |  | 0.13 | 0.15
Раздел 5. Бетонирование площадок
26 | ТЕР46-04-009-01 | Разборка бетонных оснований | 1 м3 | 6 | 472.03 | 356.65 |  |  | 2832.18 | 692.28 | 2139.9 |  | 8.93 | 53.58
[5 empty] | 115.38 | 30.92 |  |  |  |  | 185.52 |  | 2.26 | 13.56
27 | ТЕРр68-12-04 | Разборка покрытий и оснований: асфальтобетонных с помощью молотков отбойных | 100 м3 конструкций | 0.06 | 9623.46 | 6744.63 |  |  | 577.41 | 172.73 | 404.68 |  | 243.35 | 14.6
[5 empty] | 2878.83 | 570.58 |  |  |  |  | 34.23 |  | 41.39 | 2.48
28 | ТЕРр68-09-01 | Исправление профиля оснований: щебеночных с добавлением нового материала | 1000 м2 площади основания | 0.06 | 17361.1 | 6654 | 9702.39 |  | 1041.67 | 60.28 | 399.24 | 582.15 | 87.29 | 5.24
[5 empty] | 1004.71 | 874.04 |  |  |  |  | 52.44 |  | 56.89 | 3.41
29 | ТЕР11-01-002-09 | Устройство подстилающих слоев бетонных | 1 м3 подстилающего слоя | 14.4 | 31.21 | 0.26 | 10.05 |  | 449.42 | 300.96 | 3.74 | 144.72 | 1.8 | 25.92
20.9
30 | СЦМ-401-0046 | Бетон тяжелый, класс В 15 (М200) крупность 40мм , с противоморозными добавками | м3 | 14.4 | 464.38 |  | 464.38 |  | 6687.07 |  |  | 6687.07
Раздел 6. Новый Раздел
31 | СЦП3-3-30-1 | Перевозка навалочных грузов автомобилями-самосвалами (работающими вне карьеров), расстояние перевозки 30 км: класс груза 1 | 1 т | 33 | 25.28 |  |  |  | 834.24
32 | СЦП1-3-26 | Погрузочные работы при автомобильных перевозках: Мусор строительный | за т груза | 33 | 1.78 |  |  |  | 58.74
Итого прямые затраты по смете в ценах 2001г. | [8 empty] | 70633.73 | 8754.33 | 3618.44 | 57367.98 |  | 709.68
[11 empty] | 373.03 |  |  | 29.67
Итого прямые затраты по смете с учетом коэффициентов к итогам | [8 empty] | 332383.31 | 62856.08 | 14848.65 | 250124.39 |  | 709.68
[11 empty] | 2678.35 |  |  | 29.67
В том числе, справочно:
в ц 4 кв 2009г ОЗП=7,18; ЭМ-ЗПМ=3,75; ЗПМ=7,18; МАТ=4,36 (Поз. 1-4, 16, 21, 5-7, 17, 22, 27-28, 8-9, 11, 12.1, 23, 25, 12-13, 15, 18, 20, 19, 24, 26, 29-30) | [8 empty] | 258088.37 | 54101.76 | 11230.2 | 192756.41
2305.33
вывозка мусора ПЗ=5,1; ОЗП=5,1; ЭМ=5,1; МАТ=5,1 (Поз. 31-32) | [8 empty] | 3661.21
Накладные расходы | [8 empty] | 58522.23
В том числе, справочно:
95%*0,94 ФОТ (от 65534,43) (Поз. 1-4, 16, 21, 5-7, 17, 22, 27-28, 8-9, 11, 12.1, 23, 25, 12-13, 15, 18, 20, 19, 24, 26, 29-30) | [8 empty] | 58522.23
Сметная прибыль | [8 empty] | 32767.23
В том числе, справочно:
50% ФОТ (от 65534,43) (Поз. 1-4, 16, 21, 5-7, 17, 22, 27-28, 8-9, 11, 12.1, 23, 25, 12-13, 15, 18, 20, 19, 24, 26, 29-30) | [8 empty] | 32767.23
Итоги по смете:
Строительные металлические конструкции | [8 empty] | 188599.42 |  |  |  |  | 95.3
2.2
Благоустройство (ремонтно-строительные) | [8 empty] | 16548.65 |  |  |  |  | 20
5.93
Защита строительных конструкций и оборудования от коррозии | [8 empty] | 188.15 |  |  |  |  | 0.42
Отделочные работы | [8 empty] | 23996.01 |  |  |  |  | 82.65
0.19
Стены (ремонтно-строительные)
Крыши, кровли (ремонтно-строительные) | [8 empty] | 84135.4 |  |  |  |  | 338.6
7.06
Земляные работы, выполняемые ручным способом (ремонтно-строительные) | [8 empty] | 31958.43 |  |  |  |  | 57.2
Бетонные и железобетонные монолитные конструкции в промышленном строительстве | [8 empty] | 753.23 |  |  |  |  | 0.63
0.06
Полы (ремонтно-строительные) | [8 empty] | 15556.6 |  |  |  |  | 35.38
0.67
Работы по реконструкции зданий и сооружений (усиление и замена существующих конструкций, разборка и возведение отдельных конструктивных элементов) | [8 empty] | 22411.05 |  |  |  |  | 53.58
13.56
Полы | [8 empty] | 34971.64 |  |  |  |  | 25.92
Перевозка грузов автомобильным транспортом | [8 empty] | 4254.62
Погрузо-разгрузочные работы при автомобильных перевозках | [8 empty] | 299.57
Итого | [8 empty] | 423672.77 |  |  |  |  | 709.68
29.67
В том числе:
Материалы | [8 empty] | 250124.39
Машины и механизмы | [8 empty] | 14848.65
ФОТ | [8 empty] | 65534.43
Накладные расходы | [8 empty] | 58522.23
Сметная прибыль | [8 empty] | 32767.23
НДС 18% | [8 empty] | 76261.1
ВСЕГО по смете | [8 empty] | 499933.87 |  |  |  |  | 709.68
29.67
Составил
Проверил