## Локальная смета
МОУ СОШ № 9
| СОГЛАСОВАНО: | [5 empty] | (наименование стройки) |  |  |  |  | УТВЕРЖДАЮ:
| _____________________________ | [5 empty] | ЛОКАЛЬНЫЙ СМЕТНЫЙ РАСЧЕТ № |  |  |  |  | _______________________________
| " _____ " ________________ 200__ г. | [5 empty] | (локальная смета) |  |  |  |  | "______ " _______________200__ г.
|  | на | Текущий ремонт системы вентиляции в оздоровитеотном центре
(наименование работ и затрат, наименование объекта)
Основание:
|  |  |  | Сметная стоимость руб. |  |  |  |  | 499 940,50
|  |  |  | Средства на оплату труда руб. |  |  |  |  | 39116.6792
Составлен(а) в текущих (прогнозных) ценах по состоянию на _______200_ г.
№ пп | Обоснование | Наименование | Ед. изм. | Кол. | Стоимость единицы |  |  |  | Общая стоимость |  |  |  | Т/з осн. раб.на ед. | Т/з осн. раб. Всего | Т/з мех. на ед. | Т/з мех. Всего
[5 empty] | Всего | В том числе |  |  | Всего | В том числе
[6 empty] | Осн.З/п | Эк.Маш | З/пМех |  | Осн.З/п | Эк.Маш | З/пМех
1 | 2 | 3 | 4 | 5 | 6 | 7 | 8 | 9 | 10 | 11 | 12 | 13 | 14 | 15 | 16 | 17
Раздел 1. Кондиционеры
1 | ТЕР20-06-001-01 | Установка кондиционеров 284,47 = 32 041,57 - 3 175,71 x 10 | 10 доводчиков | 0.2 | 284.47 | 267.71 | 15.48 |  | 56.89 | 53.54 | 3.1 |  | 19 | 3.8 | 0.2 | 0.04
2 | ТЕР20-06-002-02 | Установка наружного блока | 1 камера | 2 | 1393.92 | 794.92 | 188.88 | 7.23 | 2787.84 | 1589.84 | 377.76 | 14.46 | 60.82 | 121.64 | 1.15 | 2.3
3 | ТЕР20-02-019-01 | Установка кронштейнов под вентиляционное оборудование 118,01 = 834,01 - 7,16 x 100 | 100 кг изделия | 0.3 | 118.01 | 78.68 | 14.23 |  | 35.4 | 23.6 | 4.27 |  | 6.02 | 1.806 | 0.04 | 0.012
Раздел 2. Материалы в тек. ценах
4 |  | Кондиционер MUB-36 HR HR | шт | 2 | 44466.1 |  |  |  | 88932.2
5 |  | Кронштейн крепления наружного блока №2 | компл | 2 | 2542.37 |  |  |  | 5084.74
6 |  | Трубка медная в изоляции "Термафлекс", 3/8 | м | 20 | 108.5 |  |  |  | 2170
7 |  | Трубка медная в изоляции "Термафлекс", | м | 20 | 181.2 |  |  |  | 3624
8 |  | Труба дренажная, 16 мм | м | 20 | 49.49 |  |  |  | 989.8
9 |  | Метизы + электрокабельная продукция | компл | 2 | 5084 |  |  |  | 10168
Раздел 3. В2
10 | ТЕРр65-30-05 | Разборка воздуховодов из листовой стали | 100 м2 поверхности воздуховодов | 0.8 | 302.63 | 272.16 | 30.47 | 10.26 | 242.1 | 217.73 | 24.38 | 8.21 | 22.4 | 17.92 | 0.75 | 0.6
11 | ТЕР20-02-004-02 | Установка клапанов обратных 32,62 = 1 548,54 - 1 515,92 | 1 клапан | 1 | 32.62 | 16.14 | 2.23 |  | 32.62 | 16.14 | 2.23 |  | 1.28 | 1.28 | 0.01 | 0.01
12 | ТЕР20-03-002-03 | Установка вентиляторов | 1 вентилятор | 1 | 316.51 | 141.86 | 26.14 | 0.31 | 316.51 | 141.86 | 26.14 | 0.31 | 10.37 | 10.37 | 0.19 | 0.19
13 | ТЕР20-01-001-23 | Прокладка воздуховодов класса Н (нормальные) из оцинкованной стали | 100 м2 поверхности воздуховодов | 0.2 | 30910.16 | 2091.54 | 140.55 | 8.17 | 6182.03 | 418.31 | 28.11 | 1.63 | 167.86 | 33.572 | 1.3 | 0.26
14 | ТЕР20-01-001-22 МАТ*0 | Прокладка воздуховодов, диаметром до 200 мм Обоснования коэф-в: Новый коэффициент (МАТ*0) | 100 м2 поверхности воздуховодов | 0.073 | 2232.09 | 2091.54 | 140.55 | 8.17 | 162.94 | 152.68 | 10.26 | 0.6 | 167.86 | 12.2538 | 1.3 | 0.0949
Раздел 4. Материалы В2
15 |  | Обратный клапан RSK 200 | шт | 1 | 429.66 |  |  |  | 429.66
16 |  | Вентилятор СК 200 В | шт | 1 | 5048 |  |  |  | 5048
17 |  | Шумоглушитель для круглых воздуховодов CSA-200/ 900 | шт | 1 | 2070.34 |  |  |  | 2070.34
18 |  | Диффузор ДПУ-М 160 | шт | 8 | 165.25 |  |  |  | 1322
19 |  | Гибкий воздуховод Aluduct 160 | шт | 1 | 608 |  |  |  | 608
20 |  | Алюминиевый скотч-уплотнитель ALU 50 | шт | 2 | 279 |  |  |  | 558
21 |  | Пена монтажная Makroflex 750 | шт | 1 | 203.38 |  |  |  | 203.38
Раздел 5. В1
22 | ТЕР20-03-001-02 | Установка вентиляторов | 1 вентилятор | 1 | 368.01 | 109.35 | 16.6 | 0.47 | 368.01 | 109.35 | 16.6 | 0.47 | 9 | 9 | 0.08 | 0.08
23 | ТЕР20-02-018-01 | Установка вставок гибких к радиальным вентиляторам 78,36 = 296,03 - 217,67 | 1 м2 | 0.6 | 78.36 | 71.65 | 0.77 |  | 47.02 | 42.99 | 0.46 |  | 5.75 | 3.45 | 0.01 | 0.006
24 | ТЕР20-02-016-09 | Установка глушителей шума вентиляционных установок пластинчатых 30,93 = 1 904,37 - 1 873,44 | 1 пластина | 1 | 30.93 | 13.37 | 4.63 |  | 30.93 | 13.37 | 4.63 |  | 1.06 | 1.06 | 0.03 | 0.03
25 | ТЕР20-02-003-05 | Установка решеток жалюзийных стальных 20,80 = 90,27 - 3 473,46 x 0,02 | 1 решетка | 10 | 20.8 | 14.93 | 2.44 |  | 208 | 149.3 | 24.4 |  | 1.17 | 11.7 | 0.01 | 0.1
26 | ТЕРм08-01-102-01 | Модуль управления | шкаф | 1 | 532.96 | 199.73 | 185.14 | 14.7 | 532.96 | 199.73 | 185.14 | 14.7 | 14.6 | 14.6 | 1.6 | 1.6
27 | ТЕР20-01-001-23 | Прокладка воздуховодов класса Н (нормальные) из оцинкованной стали толщиной 0,5 мм, периметром до 600 мм | 100 м2 поверхности воздуховодов | 0.733 | 30910.16 | 2091.54 | 140.55 | 8.17 | 22657.15 | 1533.1 | 103.02 | 5.99 | 167.86 | 123.0414 | 1.3 | 0.9529
Раздел 6. Материалы В2
28 |  | Вентилятор RK 700X400 D3 | шт | 1 | 39947 |  |  |  | 39947
29 |  | Вставки гибкие DS 700X400 | шт | 2 | 941.52 |  |  |  | 1883.04
30 |  | Шумоглушитель для прямоугольных воздуховодов RSA 700x400/1000 | шт | 1 | 5642 |  |  |  | 5642
31 |  | Алюминиевая вентиляционная решетка ПРР 200x200 | шт | 4 | 475 |  |  |  | 1900
32 |  | Алюминиевая вентиляционная решетка ПРР 500x200 | шт | 6 | 714.4 |  |  |  | 4286.4
33 |  | Модуль управления для вытяжной системы CV-2 | шт | 1 | 7838.98 |  |  |  | 7838.98
34 |  | Электрокабельная продукция и материалы | компл | 1 | 4728 |  |  |  | 4728
35 |  | Алюминиевый скотч-уплотнитель ALU 50 | шт | 3 | 279 |  |  |  | 837
36 |  | Пена монтажная Makroflex 750 | шт | 2 | 203.38 |  |  |  | 406.76
Итого прямые затраты по смете | [8 empty] | 222337.7 | 4661.54 | 810.5 | 46.37 |  | 365.49 |  | 6.28
ОЗП=1,15,ЭМ=1,25,ЗПМ=1,25 | [8 empty] | 786.86 | 636.61 | 150.24 | 5.86
ОЗП=7,311,ЭМ=4,169,ЗПМ=7,311,МАТ=4,293 | [8 empty] | 129469.66 | 33436.64 | 3208.72 | 329.66
ИТОГО | [8 empty] | 352594.22 | 38734.79 | 4169.47 | 381.89 |  | 365.49 |  | 6.28
Итого материалы | [8 empty] | 309689.97
Итого маш. и мех-мы | [8 empty] | 4169.47 |  | 4169.47
Итого ФОТ | [8 empty] | 39116.68 | 38734.79 |  | 381.89
Накладные расходы | [8 empty] | 41421.27
128,00%*0,846 ФОТ (от 35 897,13) | [8 empty] | 38872.29
74,00%*0,94 ФОТ (от 1 651,85) | [8 empty] | 1149.02
95,00%*0,94 ФОТ (от 1 567,70) | [8 empty] | 1399.95
Сметная прибыль | [8 empty] | 29662.91
83,00%*0,85 ФОТ (от 15 876,65) | [8 empty] | 11200.98
50,00% ФОТ (от 1 651,85) | [8 empty] | 825.92
83,00% ФОТ (от 20 020,49) | [8 empty] | 16617
65,00% ФОТ (от 1 567,70) | [8 empty] | 1019
ИТОГО ПО СМЕТЕ | [8 empty] | 423678.39
НДС 18% | [8 empty] | 76262.11
ВСЕГО ПО СМЕТЕ | [8 empty] | 499940.5
Составил
Проверил