## Локальный сметный расчет
Приложение № 1
к Извещению о проведении запроса котировок
от 25 ноября 2009 года №1416
| СОГЛАСОВАНО: | [6 empty] | УТВЕРЖДАЮ:
Начальник хозяйственного управления
| _____________________________ | [6 empty] | ____________________А.Г.Пантелеев
| " _____ " ________________ 2009 г. | [6 empty] | "____" ________________ 2009 г.
Администрации города Перми
(наименование стройки)
ЛОКАЛЬНЫЙ СМЕТНЫЙ РАСЧЕТ
(локальная смета)
по прокладке волоконно-оптического кабеля между зданиями: ул. Сибирская,58, ул.Газеты Звезда,79 и ул.Щвецова,48
(наименование работ и затрат, наименование объекта)
Основание:
|  | Сметная стоимость монтажных работ ___________________________________________________________ |  | ___________________________369999,62 |  | руб.
|  | Средства на оплату труда ___________________________________________________________ |  | ___________________________52678,6 |  | руб.
|  | Сметная трудоемкость ___________________________________________________________ |  | ___________________________________________________________393,5 |  | чел.час
Составлен(а) в текущих ценах по состоянию на 3 квартал 2009 г.
№ пп | Обоснование | Наименование | Ед. изм. | Кол. | Стоимость единицы, руб. |  |  |  | Общая стоимость, руб.
[5 empty] | Всего | В том числе |  |  | Всего | В том числе
[6 empty] | Осн.З/п | Эк.Маш. | З/пМех |  | Осн.З/п | Эк.Маш. | З/пМех
1 | 2 | 3 | 4 | 5 | 6 | 7 | 8 | 9 | 10 | 11 | 12 | 13
Раздел 1. Монтажные работы
1 | ТЕРм10-06-035-01 | Кабель на столбовой линии, масса 1 м, кг, до: 2 | 100 м кабеля | 12.5 | 1744.86 | 214.37 | 280.39 | 29.55 | 21810.75 | 2679.63 | 3504.88 | 369.38
2 | ТЕРм10-04-112-01 | Шкаф или панель коммутации связи и сигнализации на стене или в нише, количество пар: до 20 | шт. | 1 | 94.14 | 68.4 |  |  | 94.14 | 68.4
3 | ТЕРм10-06-055-02 | Установка, монтаж УССЛК с учетом измерений в процессе монтажа на волоконно-оптическом кабеле ГТС с числом волокон: 8 | усслк | 3 | 2751.4 | 579.7 | 2157.44 | 227.36 | 8254.2 | 1739.1 | 6472.32 | 682.08
4 | ТЕРм10-06-054-01 | Измерение на смонтированном участке волоконно-оптического кабеля ГТС в одном направлении с числом волокон: 4 | участок | 6 | 1872.9 | 91.9 | 1781 | 49.66 | 11237.4 | 551.4 | 10686 | 297.96
5 | ТЕРм10-06-055-03 | Установка, монтаж УССЛК с учетом измерений в процессе монтажа на волоконно-оптическом кабеле ГТС с числом волокон: 12 | усслк | 1 | 3640.3 | 750.2 | 2868.8 | 302.33 | 3640.3 | 750.2 | 2868.8 | 302.33
Итого прямые затраты по разделу в ценах 2001г. | [8 empty] | 45036.79 | 5788.73 | 23532 | 1651.75
Итого прямые затраты по разделу с учетом индексов, в текущих ценах | [8 empty] | 133854.33 | 40984.21 | 92870.12 | 11694.39
Накладные расходы | [8 empty] | 47041.99
Сметная прибыль | [8 empty] | 26339.31
Итоги по разделу 1 Монтажные работы :
Прокладка и монтаж сетей связи | [8 empty] | 206076.77
Монтаж радиотелевизионного и электронного оборудования | [8 empty] | 1158.86
Итого | [8 empty] | 207235.63
В том числе:
Машины и механизмы | [8 empty] | 92870.12
ФОТ | [8 empty] | 52678.6
Накладные расходы | [8 empty] | 47041.99
Сметная прибыль | [8 empty] | 26339.31
Итого по разделу 1 Монтажные работы | [8 empty] | 207235.63
Раздел 2. Стоимость материалов
6 | Цена поставщика | Кабель оптический самонесущий одномодовый 8-ми кордовый ОКСНМ-10-01-0,22-8-(6.0) | м | 1250 | 35.6 |  |  |  | 44500
7 | Цена поставщика | Штанга анкерная для крепления кабеля на фасаде здания | шт. | 2 | 261.02 |  |  |  | 522.04
8 | Цена поставщика | Анкерный зажим для самонесущего кабеля РА 140 FO 400 | шт. | 2 | 567.8 |  |  |  | 1135.6
9 | Цена поставщика | Шкаф коммутационный SON 07U 40, стеклянная дверь | шт. | 1 | 3279.63 |  |  |  | 3279.63
10 | Цена поставщика | Коммутационная панель 47С-S1-FC-08-11GY | шт. | 3 | 4058.48 |  |  |  | 12175.44
11 | Цена поставщика | Вилка FC одномодовая, 37А-S1-FC-30 | шт. | 24 | 146.61 |  |  |  | 3518.64
12 | Цена поставщика | EUROLAN монтажный шнур 9/125, FC. 2м | шт. | 24 | 169.49 |  |  |  | 4067.76
13 | Цена поставщика | Коммутационная шнур двуплексный, 2*9/125, SС-FC. 2м | шт. | 3 | 907.62 |  |  |  | 2722.86
14 | Цена поставщика | Коммутационная шнур RJ45-KO45.1м, кат. 5-е | шт. | 2 | 56.9 |  |  |  | 113.8
15 | Цена поставщика | DMC-1910R Медиаконвертер (ТХ:1310 нм; RХ: 1500 нм) | шт. | 1 | 5292.37 |  |  |  | 5292.37
16 | Цена поставщика | DMC-1910Т Медиаконвертер (ТХ:1500 нм; RХ: 1310 нм) | шт. | 1 | 11055.1 |  |  |  | 11055.1
17 | Цена поставщика | Конвертер (100 Base-T в 100 Base-SX/LX Fider (SC) | шт. | 2 | 3976.44 |  |  |  | 7952.88
18 | Цена поставщика | Площадка монтажная НС-2 | уп. | 1 | 188.98 |  |  |  | 188.98
19 | Цена поставщика | Пена монтажная 750 мл. | шт. | 1 | 169.49 |  |  |  | 169.49
20 | Цена поставщика | Металорукав 15 мм | м | 20 | 18.76 |  |  |  | 375.2
21 | Цена поставщика | Анкер болт 8*65 мм | шт. | 4 | 4.32 |  |  |  | 17.28
22 | Цена поставщика | Рым-гайка DIN 582 М10 МРГ-10 | шт. | 2 | 21.82 |  |  |  | 43.64
23 | Цена поставщика | Стяжки | уп. | 1 | 127.11 |  |  |  | 127.11
24 | Цена поставщика | Дюбель | шт. | 100 | 0.76 |  |  |  | 76
25 | Цена поставщика | Саморез | шт. | 100 | 0.76 |  |  |  | 76
26 | Цена поставщика | Муфта оптическая тупиковая МТОК 96Т1-01-IV (герметизация механическим способом) | к-т | 1 | 2498.07 |  |  |  | 2498.07
27 | Цена поставщика | Комплект №3 для ввода ОК МОК 96Т универсальный | к-т | 3 | 260.42 |  |  |  | 781.26
28 | Цена поставщика | Устройство для подвески муфт, кожух, для МТОК 96Т(Т1)-О1-IV | к-т | 1 | 3937.97 |  |  |  | 3937.97
29 | Цена поставщика | Каркас для намотки запасов подвесного ОК | шт. | 1 | 1696.25 |  |  |  | 1696.25
Итого прямые затраты по разделу в ценах 2001г. | [8 empty] | 106323.37
Итоги по разделу 2 Стоимость материалов :
Итого Поз. 6-29 | [8 empty] | 106323.37
Всего с учетом " " | [8 empty] | 106323.37
В том числе:
Материалы | [8 empty] | 106323.37
Итого по разделу 2 Стоимость материалов | [8 empty] | 106323.37
ИТОГИ ПО СМЕТЕ:
Итого прямые затраты по смете в ценах 2001г. | [8 empty] | 151360.16 | 5788.73 | 23532 | 1651.75
Итого прямые затраты по смете с учетом индексов, в текущих ценах | [8 empty] | 240177.7 | 40984.21 | 92870.12 | 11694.39
Накладные расходы | [8 empty] | 47041.99
В том числе, справочно:
95%*0,94 ФОТ (от 52678,6) (Поз. 1, 3-5, 2) | [8 empty] | 47041.99
Сметная прибыль | [8 empty] | 26339.31
В том числе, справочно:
50% ФОТ (от 52678,6) (Поз. 1, 3-5, 2) | [8 empty] | 26339.31
Итоги по смете:
Итоги по разделу 1 Монтажные работы :
Прокладка и монтаж сетей связи:
Итого Поз. 1, 3-5 | [8 empty] | 44942.65 | 5720.33 | 23532 | 1651.75
Всего с учетом "Индекс перевода к текущим ценам ОЗП=7,08; ЭМ-ЗПМ=3,71; ЗПМ=7,08; МАТ=0" | [8 empty] | 133370.06 | 40499.94 | 92870.12 | 11694.39
Накладные расходы 95%*0,94 ФОТ (от 52 194,33) | [8 empty] | 46609.54
Сметная прибыль 50% ФОТ (от 52 194,33) | [8 empty] | 26097.17
Итого c накладными и см. прибылью | [8 empty] | 206076.77
Монтаж радиотелевизионного и электронного оборудования | [8 empty] | 1158.86
Итого | [8 empty] | 207235.63
Итого по разделу 1 Монтажные работы | [8 empty] | 207235.63
Итого по разделу 2 Стоимость материалов | [8 empty] | 106323.37
Итого | [8 empty] | 313559
В том числе:
Материалы | [8 empty] | 106323.37
Машины и механизмы | [8 empty] | 92870.12
ФОТ | [8 empty] | 52678.6
Накладные расходы | [8 empty] | 47041.99
Сметная прибыль | [8 empty] | 26339.31
НДС 18% | [8 empty] | 56440.62
ВСЕГО по смете | [8 empty] | 369999.62
Составил
Проверил