## Лист1
Приложение № 1
№№ | Наименование продукции | Кол-во | Описание продукции | Эскизы
1 | Шкаф для одежды, комбинированный двухстворчатый 800х420х1825 Цвет: светлый орех Соответствие эскизу. | 50 | Корпус шкафа - древесностружечная плита с минимальным содержанием формальдегидов (не более 0,1 мг/м3), произведённая на основе высококачественных ДСП.  материал: ЛДСП не менее 16 мм,  кромка ПВХ не менее 0,4 мм,  крышка шкафа (топ) ЛДСП не менее 32мм,  кромка на топ и двери не менее 2мм,  задняя стенка ДВП ламинированная в цвет мебели, на задней стенке элемент жесткости из ЛДСП, высотой не менее 350мм,  полка для головных уборов, штанга выдвижная гардеробная металлическая. Слевой стороны шкафа 4 полки с возможностью регулировки по высоте.  основные крепежные элементы - стяжка эксцентриковая и винт-конфирмат (применение уголков мебельных не допускается).  две сплошные двери, петля четырехшарниная, ручки металлические под хром. полка с возможностью регулирования высоты.
2 | Шкаф для документов металлический. Размер: 850х400х1860; Цвет: светло-серый. Соответствие эскизу. | 3 | Металлический шкаф. Толщина металла 0,7 см., (уселители ребра жесткости) 0,8 см., регулируемые по высоте полки - 4шт. (нагрузка на полку не более 50 кг.). Ригельная система запирания дверей, врезной замок EUROLOСKS (Германия). Полимерное порошкообразное покрытие BICHON (Франция).
3 | Шкаф для белья. Размер 800х420х1825 Цвет: светлый орех | 5 | Корпус шкафа - древесностружечная плита с минимальным содержанием формальдегидов (не более 0,1 мг/м3), произведённая на основе высококачественных ДСП.  материал: ЛДСП не менее 16 мм,  кромка ПВХ не менее 0,4 мм,  крышка шкафа (топ) ЛДСП не менее 32мм,  кромка на топ и двери не менее 2мм,  задняя стенка ДВП ламинированная в цвет мебели  в нижней части шкафа - 1, в верхней - 2 полки с возможностью регулировки по высоте.  основные крепежные элементы - стяжка эксцентриковая и винт-конфирмат (применение уголков мебельных не допускается).  четыре сплошные двери, петля четырехшарниная, ручки металлические под хром.
4 | Шкаф для документов . Размер: 850*400*1825; Цвет: светлый орех. Соответствие эскизу. | 68 | Корпус шкафа - древесностружечная плита с минимальным содержанием формальдегидов (не более 0,1 мг/м3), произведённая на основе высококачественных ДСП.  материал: ЛДСП не менее 16 мм,  кромка ПВХ не менее 0,4 мм,  крышка шкафа (топ) ЛДСП не менее 32мм,  кромка на топ и двери не менее 2мм,  задняя стенка ДВП ламинированная в цвет мебели  в нижней части шкафа - 1, в верхней - 2 полки с возможностью регулировки по высоте.  основные крепежные элементы - стяжка эксцентриковая и винт-конфирмат (применение уголков мебельных не допускается).  две двери (внизу), петля четырехшарниная, ручки металлические под хром.
Поставляемая мебель должна быть сертифицирована - как "Мебельль для медицинских учреждений", столы лабораторные - как мебель лабораторная. Наличие сертификатов соответствия и гигеенических - строго обязательно.
Вся мебель изготовлена из материалов, устойчивых к воздействию моющих, дезинфицирующих и медикаментозных средств (влажная уборка мебели должна осуществляться не менее 2-х раз в сутки с использованием моющих и дезинфицирующих средств, разрешенных к использованию). СанПиН 2.1.3.1375-03, утверждены главным государственным санитарным врачом РФ. Медицинская мебель изготовлена по технологии, обеспечивающей ее повышенную защиту от воздействия моюще - дезинфицирующих средств и механических повреждений.