## Локальная смета
| СОГЛАСОВАНО: | [11 empty] | УТВЕРЖДАЮ:
| _____________________________ | [11 empty] | __________________________
| " _____ " ________________ 200_ г. | [11 empty] | "____" ______________200_ г.
МУЗ "ГКП №5"
(наименование стройки)
ЛОКАЛЬНЫЙ СМЕТНЫЙ РАСЧЕТ №
(локальная смета)
|  | на | ремонт входной группы в поликлинике №3, ул, Запорожская, 5/7
(наименование работ и затрат, наименование объекта)
Основание:
|  |  | Сметная стоимость ___________________________________________________________ | [5 empty] | ___________________________302729,58 |  | руб.
|  |  | строительных работ ___________________________________________________________ | [5 empty] | ___________________________________________________________247302,65 |  | руб.
|  |  | монтажных работ ___________________________________________________________ | [5 empty] | ___________________________________________________________4217,44 |  | руб.
|  |  | Средства на оплату труда ___________________________________________________________ | [5 empty] | ___________________________29359,88 |  | руб.
|  |  | Сметная трудоемкость ___________________________________________________________ | [5 empty] | ___________________________________________________________269,66 |  | чел.час
Составлен(а) в текущих (прогнозных) ценах по состоянию на 3 кв. 2009 г.
№ пп | Обоснование | Наименование | Ед. изм. | Кол. | Стоимость единицы, руб. |  |  |  | Общая стоимость, руб. |  |  |  | Т/з осн. раб.на ед. | Т/з осн. раб. Всего | Т/з мех. на ед. | Т/з мех. Всего
[5 empty] | Всего | В том числе |  |  | Всего | В том числе
[6 empty] | Осн.З/п | Эк.Маш | З/пМех |  | Осн.З/п | Эк.Маш | З/пМех
1 | 2 | 3 | 4 | 5 | 6 | 7 | 8 | 9 | 10 | 11 | 12 | 13 | 14 | 15 | 16 | 17
Раздел 1. Новый Раздел
1 | ТЕР46-04-012-03 | Разборка деревянных заполнений проемов дверных и воротных | 100 м2 | 0.2801 | 1510.47 | 1196 | 314.47 | 105.88 | 423.08 | 335 | 88.08 | 29.66 | 103.91 | 29.11 | 7.74 | 2.17
2 | ТЕР09-04-014-02 | Демонтаж металлических дверей с площадью дверного проема: более 2,5 м2 КОЭФ. К ПОЗИЦИИ: Новый коэффициент ПЗ=0,7; ОЗП=0,7; ЭМ=0,7; ЗПМ=0,7; МАТ=0; ТЗ=0,7; ТЗМ=0,7 | 1 м2 проема | 14.72 | 31.68 | 18.28 | 13.4 |  | 466.36 | 269.04 | 197.32 |  | 1.351 | 19.89
3 | ТЕРр57-02-03 | Разборка покрытий полов: из керамических плиток | 100 м2 покрытий | 0.083 | 907.43 | 848.92 | 58.51 | 19.7 | 75.32 | 70.46 | 4.86 | 1.64 | 69.87 | 5.8 | 1.44 | 0.12
4 | ТЕРр57-02-04 | Разборка покрытий полов: цементных | 100 м2 покрытий | 0.083 | 3933.66 | 1351.08 | 2582.58 | 287.28 | 326.49 | 112.14 | 214.35 | 23.84 | 111.2 | 9.23 | 21 | 1.74
5 | ТЕР09-04-014-02 | Установка металлических дверей с площадью дверного проема: более 2,5 м2 | 1 м2 проема | 0.0749 | 113.4 | 26.11 | 19.15 |  | 8.49 | 1.96 | 1.43 |  | 1.93 | 0.14
6 | Прайс-лист | Дверь металлическая "Престиж" | шт | 2 | 9505.48 |  |  |  | 19010.96
7 | ТЕР10-01-047-04 | Установка блоков из ПХВ в наружных и внутренних дверных проемах в перегородках и деревянных нерубленных стенах площадью проема до 3 м2 | 100 м2 проемов | 0.0511 | 8085.8 | 1974.4 | 466.24 | 14.36 | 413.18 | 100.89 | 23.82 | 0.73 | 160.52 | 8.2 | 4.62 | 0.24
8 | СЦМ-203-9057-201 | Блоки дверные входные пластиковые двупольные | м2 | 5.11 | 1852.31 |  |  |  | 9465.3
9 | ТЕР10-01-039-03 | Установка блоков в наружных и внутренних дверных проемах в перегородках и деревянных нерубленых стенах площадью проема до 3 м2 | 100 м2 проемов | 0.1134 | 32721.06 | 1467.4 | 301.92 |  | 3710.57 | 166.4 | 34.24 |  | 115 | 13.04 | 3.9 | 0.44
10 | СЦМ-101-0953 | Ручки-скобы из алюминиевого сплава анодированная | шт | 12 | 18.33 |  |  |  | 219.96
11 | СЦМ-101-0950 | Замки врезные оцинкованные с цилиндровым механизмом | шт | 6 | 80.79 |  |  |  | 484.74
12 | ТЕР15-04-025-04 | Улучшенная окраска масляными составами по дереву: заполнений проемов дверных КОЭФ. К ПОЗИЦИИ: Новый коэффициент ПЗ=2,7; ОЗП=2,7; ЭМ=2,7; ЗПМ=2,7; МАТ=2,7; ТЗ=2,7; ТЗМ=2,7 | 100 м2 окрашиваемой поверхности | 0.1134 | 4718.22 | 3234.79 | 19.9 | 0.38 | 535.05 | 366.83 | 2.26 | 0.04 | 250.371 | 28.39 | 0.27 | 0.03
13 | ТЕРр61-02-01 | Ремонт штукатурки внутренних стен по камню известковым раствором площадью отдельных мест: до 1 м2 толщиной слоя до 20 мм | 100 м2 отремонтированной поверхности | 0.27 | 3465.32 | 2560.71 | 27.22 | 9.17 | 935.64 | 691.39 | 7.35 | 2.48 | 203.07 | 54.83 | 0.67 | 0.18
14 | ТЕР15-04-005-03 | Окраска поливинилацетатными водоэмульсионными составами улучшенная: по штукатурке стен | 100 м2 окрашиваемой поверхности | 0.27 | 1707.53 | 547.4 | 12.43 | 0.27 | 461.03 | 147.8 | 3.36 | 0.07 | 42.9 | 11.58 | 0.17 | 0.05
15 | ТЕР09-04-007-01 | Монтаж вентилируемой фасадной системы с облицовкой металлическим сайдингом: с устройством теплоизоляционного слоя | 100 м2 облицованной поверхности (за вычетом проемов) | 0.155 | 3784.51 | 1967.65 | 665.46 | 174.56 | 586.6 | 304.99 | 103.15 | 27.06 | 135.7 | 21.03 | 12.76 | 1.98
16 | СЦМ-201-9006-604 | Сайдинг металлический горизонтальный, шириной 260мм, покрытие полиэстер Россия; 0,50/25 (толщина стального листа, в мм / толщина покрытия, в мкм) | м2 | 15.5 | 84.97 |  |  |  | 1317.04
17 | СЦМ-101-1810 | Винты самонарезающие для крепления профилированного настила и панелей к несущим конструкциям | т | 0.0024 | 54396 |  |  |  | 130.55
18 | СЦМ-104-9130 | Плиты или маты минераловатные или стекловолокнистые | м2 | 15.97 | 13.49 |  |  |  | 215.44
19 | ТЕР10-01-012-02 | Обшивка каркасных стен плитами древесноволокнистыми твердыми 5 мм | 100 м2 обшивки стен за вычетом проемов | 0.0704 | 1357.2 | 214.48 | 40.44 |  | 95.55 | 15.1 | 2.85 |  | 18.3 | 1.29 | 0.52 | 0.04
20 | СЦМ-101-0684 | Плиты древесноволокнистые сухого способа производства группы А, твердые марки ТС-400 толщиной 5 мм | 1000 м2 | -0.007216 | 10464 |  |  |  | -75.51
21 | СЦМ-101-0037 | Листы асбестоцементные плоские с гладкой поверхностью непрессованные толщиной 12 мм | м2 | 7.2 | 25.83 |  |  |  | 185.98
22 | ТЕР10-04-011-04 | Устройство перегородок высотой до 3 м в общественных зданиях с двухсторонней обшивкой гипсокартонными листами или гипсоволокнистыми плитами в два слоя с изоляцией | 100 м2 перегородок за вычетом проемов | 0.0784 | 20947.89 | 3844.6 | 254.26 | 16.66 | 1642.31 | 301.42 | 19.93 | 1.31 | 297.57 | 23.33 | 2.65 | 0.21
23 | ТЕР15-07-016-01 | Облицовка гипсовыми и гипсоволокнистыми листами: стен при отделке под окраску и оклейку обоями с креплением на пристенный металлический каркас | 100 м2 отделываемой поверхности | 0.084 | 4456.03 | 1724.01 | 62.95 | 2.87 | 374.31 | 144.82 | 5.29 | 0.24 | 128.85 | 10.82 | 0.62 | 0.05
24 | СЦМ-101-3275 | Листы гипсокартонные стандартные, КНАУФ, толщиной 8-10 мм | м2 | 8.82 | 26.91 |  |  |  | 237.35
25 | ТЕР26-01-039-01 | Изоляция покрытий и перекрытий изделиями из волокнистых и зернистых материалов насухо | 1 м3 изоляции | 0.4 | 194.26 | 139.87 | 54.39 |  | 77.7 | 55.95 | 21.75 |  | 10.58 | 4.23 | 0.6 | 0.24
26 | СЦМ-104-9131 | Плиты или маты теплоизоляционные минераловатные | м3 | 0.408 | 388.7 |  |  |  | 158.59
27 | ТЕР10-06-040-02 | Устройство подвесных потолков из гипсокартонных листов на одноуровневом металлическом каркасе (П 113) | 100 м2 потолка | 0.0836 | 9385.38 | 1356.6 | 10.66 |  | 784.62 | 113.41 | 0.89
28 | СЦМ-120-0051 | Подвесы с зажимом для ПП-профилей 60*27 мм | шт | 6 | 2.27 |  |  |  | 13.62
29 | ТЕР15-04-005-05 | Окраска поливинилацетатными водоэмульсионными составами улучшенная: по сборным конструкциям, подготовленным под окраску стен | 100 м2 окрашиваемой поверхности | 0.084 | 1234.5 | 324.23 | 8.15 | 0.14 | 103.7 | 27.24 | 0.68 | 0.01 | 25.41 | 2.13 | 0.11 | 0.01
30 | ТЕР15-04-005-05 | Окраска поливинилацетатными водоэмульсионными составами улучшенная: по сборным конструкциям, подготовленным под окраску стен | 100 м2 окрашиваемой поверхности | 0.194 | 1234.5 | 324.23 | 8.15 | 0.14 | 239.49 | 62.9 | 1.58 | 0.03 | 25.41 | 4.93 | 0.11 | 0.02
31 | ТЕР15-04-005-06 | Окраска поливинилацетатными водоэмульсионными составами улучшенная: по сборным конструкциям, подготовленным под окраску потолков | 100 м2 окрашиваемой поверхности | 0.0836 | 1361.18 | 364.94 | 8.15 | 0.14 | 113.79 | 30.51 | 0.68 | 0.01 | 28.6 | 2.39 | 0.11 | 0.01
32 | ТЕР11-01-011-01 | Устройство стяжек цементных толщиной 20 мм | 100 м2 стяжки | 0.0836 | 1364.22 | 446.07 | 56.56 | 17.37 | 114.05 | 37.29 | 4.73 | 1.45 | 39.51 | 3.3 | 1.27 | 0.11
33 | ТЕР11-01-027-06 | Устройство покрытий на цементном растворе из керамического гранита неполированного одноцветного | 100 м2 покрытия | 0.0836 | 20521.73 | 1055.14 | 152.37 | 38.99 | 1715.62 | 88.21 | 12.74 | 3.26 | 88.37 | 7.39 | 3.06 | 0.26
34 | ТЕР11-01-039-04 | Устройство плинтусов из плиток керамических | 100 м плинтусов | 0.106 | 2466.58 | 319.31 | 4.64 |  | 261.46 | 33.85 | 0.49 |  | 23.6 | 2.5 | 0.06 | 0.01
35 | ТЕРр67-08-01 | Смена светильников : с лампами накаливания | 100 шт. | 0.06 | 9847.11 | 1218.89 | 1.22 | 0.41 | 590.83 | 73.13 | 0.07 | 0.02 | 89.1 | 5.35 | 0.03
36 | ТЕРм08-02-403-04 | Провода групповых осветительных сетей. Провод в защитной оболочке или кабель двух-трехжильные: по перекрытиям | 100 м | 0.04 | 1621.9 | 254.22 | 172.15 | 87.86 | 64.88 | 10.17 | 6.89 | 3.51 | 19 | 0.76 | 4.79 | 0.19
37 | СЦМ-501-0586-69 | Кабели силовые на напряжение 660 В с медными жилами с поливинилхлоридной изоляцией и оболочкой марки ВВГ 3х1.5 мм2 | 1000 м | 0.004 | 5100.26 |  |  |  | 20.4
Раздел 2. Новый Раздел
38 | СЦП1-4-26 | Разгрузочные работы при автомобильных перевозках: Мусор строительный | за т груза | 1 | 2.52 |  |  |  | 2.52
39 | СЦП3-3-25-1 | Перевозка навалочных грузов автомобилями-самосвалами (работающими вне карьеров), расстояние перевозки 25 км: класс груза 1 | 1 т | 1 | 22.04 |  |  |  | 22.04
40 | СЦП1-3-26 | Погрузочные работы при автомобильных перевозках: Мусор строительный | за т груза | 1 | 1.78 |  |  |  | 1.78
Итого прямые затраты по смете в ценах 2001г. | [8 empty] | 45530.88 | 3560.9 | 758.79 | 95.36 |  | 269.66 |  | 8.1
Итого прямые затраты по смете с учетом коэффициентов к итогам | [8 empty] | 210621.74 | 28594.11 | 3808.22 | 765.77 |  | 269.66 |  | 8.1
В том числе, справочно:
ОЗП=10%; ЭМ=10%; ЗПМ=10% (Поз. 1, 10-11, 2, 5-6, 15-18, 3-4, 7-9, 19-22, 12, 14, 23-24, 29-31, 13, 25-28, 32-37) | [8 empty] | 431.99 | 356.09 | 75.88 | 9.54
ОЗП=7,3; ЭМ-ЗПМ=4,169; ЗПМ=7,3; МАТ=4,324 (Поз. 1, 10-11, 2, 5-6, 15-18, 3-4, 7-9, 19-22, 12, 14, 23-24, 29-31, 13, 25-28, 32-37) | [8 empty] | 164549.09 | 24677.1 | 2973.54 | 660.87
ПЗ=5,168 (Поз. 38, 40, 39) | [8 empty] | 109.78
Накладные расходы | [8 empty] | 26218.38
В том числе, справочно:
95%*0,94 ФОТ (от 29359,88) (Поз. 1, 10-11, 2, 5-6, 15-18, 3-4, 7-9, 19-22, 12, 14, 23-24, 29-31, 13, 25-28, 32-37) | [8 empty] | 26218.38
Сметная прибыль | [8 empty] | 14679.97
В том числе, справочно:
50% ФОТ (от 29359,88) (Поз. 1, 10-11, 2, 5-6, 15-18, 3-4, 7-9, 19-22, 12, 14, 23-24, 29-31, 13, 25-28, 32-37) | [8 empty] | 14679.97
Итоги по смете:
Итого | [8 empty] | 251520.09 |  |  |  |  | 269.66 |  | 8.1
Непредвиденные затраты 2% | [8 empty] | 5030.4
Итого с непредвиденными | [8 empty] | 256550.49
НДС 18% | [8 empty] | 46179.09
ВСЕГО по смете | [8 empty] | 302729.58 |  |  |  |  | 269.66 |  | 8.1
Составил М. Н. Смирнова
Проверил