## Локальная смета
| СОГЛАСОВАНО: | [11 empty] | УТВЕРЖДАЮ:
| _____________________________ | [11 empty] | __________________________
| " _____ " ________________ 200_ г. | [11 empty] | "____" ______________200_ г.
МУЗ "ГБ №11" п.Новые Ляды
(наименование стройки)
ЛОКАЛЬНЫЙ СМЕТНЫЙ РАСЧЕТ №
(локальная смета)
|  | на | Капитальный ремонт помещений №16,17,18,19,20,21,22,23,24,25на 2 этаже здания больницы МУЗ "ГБ №11" по ул.Мира,9а.
(наименование работ и затрат, наименование объекта)
Основание:
|  |  | Сметная стоимость _______________________________________________________________________________________________ | [5 empty] | ___________________________499992,72 |  | руб.
|  |  | строительных работ _______________________________________________________________________________________________ | [5 empty] | _______________________________________________________________________________________________423688,99 |  | руб.
|  |  | монтажных работ _______________________________________________________________________________________________ | [5 empty] | _______________________________________________________________________________________________33,65 |  | руб.
|  |  | Средства на оплату труда _______________________________________________________________________________________________ | [5 empty] | ___________________________121629,27 |  | руб.
|  |  | Сметная трудоемкость _______________________________________________________________________________________________ | [5 empty] | _______________________________________________________________________________________________1353,96 |  | чел.час
Составлен(а) в текущих (прогнозных) ценах по состоянию на 3 квартал 2009 г.
№ пп | Обоснование | Наименование | Ед. изм. | Кол. | Стоимость единицы, руб. |  |  |  | Общая стоимость, руб. |  |  |  | Т/з осн. раб.на ед. | Т/з осн. раб. Всего | Т/з мех. на ед. | Т/з мех. Всего
[5 empty] | Всего | В том числе |  |  | Всего | В том числе
[6 empty] | Осн.З/п | Эк.Маш | З/пМех |  | Осн.З/п | Эк.Маш | З/пМех
1 | 2 | 3 | 4 | 5 | 6 | 7 | 8 | 9 | 10 | 11 | 12 | 13 | 14 | 15 | 16 | 17
Раздел 1. Ремонт помещений №16,17,18
Демонтажные работы
1 | ТЕРр57-02-01 | Разборка покрытий полов: из линолеума и релина | 100 м2 покрытий | 0.64 | 131.48 | 126.2 | 5.28 | 1.78 | 84.15 | 80.77 | 3.38 | 1.14 | 11.39 | 7.29 | 0.13 | 0.08
2 | ТЕРр57-03-01 | Разборка плинтус : деревянных и из пластмассовых материалов | 100 м плинтусов | 0.55 | 41.77 | 41.77 |  |  | 22.97 | 22.97 |  |  | 3.77 | 2.07
3 | ТЕР46-04-009-01 | Разборка бетонных оснований под полы на гравии | 1 м3 | 3.2 | 472.03 | 115.38 | 356.65 | 30.92 | 1510.5 | 369.22 | 1141.28 | 98.94 | 8.93 | 28.58 | 2.26 | 7.23
Общестроительные работы
Полы
4 | ТЕР11-01-011-01 | Устройство стяжек цементных толщиной 20 мм | 100 м2 стяжки | 0.64 | 1364.22 | 446.07 | 56.56 | 17.37 | 873.1 | 285.48 | 36.2 | 11.12 | 39.51 | 25.29 | 1.27 | 0.81
5 | ТЕР11-01-011-02 | Устройство стяжек цементных на каждые 5 мм изменения толщины стяжки добавлять или исключать к норме 11-01-011-01 КОЭФ. К ПОЗИЦИИ: Новый коэффициент ПЗ=4; ОЗП=4; ЭМ=4; ЗПМ=4; МАТ=4; ТЗ=4; ТЗМ=4 | 100 м2 стяжки | 0.64 | 904.12 | 22.6 | 39.2 | 11.48 | 578.64 | 14.46 | 25.09 | 7.35 | 2 | 1.28 | 0.84 | 0.54
6 | ТЕР11-01-027-03 | Устройство покрытий на цементном растворе из плиток керамических для полов одноцветных с красителем | 100 м2 покрытия | 0.43 | 10481.54 | 1492.46 | 150.07 | 36.39 | 4507.06 | 641.76 | 64.53 | 15.65 | 119.78 | 51.51 | 2.94 | 1.26
7 | ТЕР11-01-039-04 | Устройство плинтусов из плиток керамических | 100 м плинтусов | 0.37 | 2466.58 | 319.31 | 4.64 |  | 912.63 | 118.14 | 1.72 |  | 23.6 | 8.73 | 0.06 | 0.02
8 | ТЕР11-01-036-01 | Устройство покрытий из линолеума на клее бустилат | 100 м2 покрытия | 0.21 | 8279.37 | 501.59 | 52.93 | 4.79 | 1738.67 | 105.33 | 11.12 | 1.01 | 42.4 | 8.9 | 0.85 | 0.18
9 | ТЕР11-01-040-01 | Устройство плинтусов поливинилхлоридных | 100 м плинтусов | 0.18 | 686.99 | 124.87 | 2.32 |  | 123.66 | 22.48 | 0.42 |  | 8.99 | 1.62 | 0.03 | 0.01
Стены
10 | ТЕРр61-02-07 | Ремонт штукатурки внутренних стен по камню и бетону цементно-известковым раствором, площадью отдельных мест: до 1 м2 толщиной слоя до 20 мм | 100 м2 отремонтированной поверхности | 0.2216 | 3898.35 | 2879.49 | 27.22 | 9.17 | 863.87 | 638.1 | 6.03 | 2.03 | 228.35 | 50.6 | 0.67 | 0.15
11 | ТЕРр61-07-01 | Ремонт штукатурки откосов внутри здания по камню и бетону цементно-известковым раствором: прямолинейных | 100 м2 отремонтированной поверхности | 0.0214 | 6916.33 | 4887.85 | 47.13 | 15.87 | 148.01 | 104.6 | 1.01 | 0.34 | 383.06 | 8.2 | 1.16 | 0.02
12 | ТЕРр61-26-01 | Перетирка штукатурки внутренних помещений | 100 м2 перетертой поверхности | 1.62 | 362.9 | 345.26 | 4.06 | 1.37 | 587.9 | 559.32 | 6.58 | 2.22 | 28.07 | 45.47 | 0.1 | 0.16
13 | ТЕРр62-07-06 | Улучшенная масляная окраска ранее окрашенных стен за два раза с расчисткой старой краски: более 35 % | 100 м2 окрашиваемой поверхности | 1.62 | 1779.38 | 930.99 | 8.71 | 1.37 | 2882.6 | 1508.2 | 14.11 | 2.22 | 75.69 | 122.62 | 0.16 | 0.26
14 | ТЕР15-01-019-05 | Гладкая облицовка стен, столбов, пилястр и откосов (без карнизных, плинтусных и угловых плиток) без установки плиток туалетного гарнитура на клее из сухих смесей: по кирпичу и бетону | 100 м2 поверхности облицовки | 0.06 | 11807.8 | 2086.89 | 45.24 | 25.22 | 708.47 | 125.21 | 2.71 | 1.51 | 159.67 | 9.58 | 1.65 | 0.1
Потолки
15 | ТЕРр61-04-07 | Ремонт штукатурки потолков по камню и бетону цементно-известковым раствором, площадью отдельных мест: до 1 м2 толщиной слоя до 20 мм | 100 м2 отремонтированной поверхности | 0.096 | 4774.22 | 3703.85 | 29.25 | 9.85 | 458.33 | 355.57 | 2.81 | 0.95 | 290.27 | 27.87 | 0.72 | 0.07
16 | ТЕРр61-26-01 | Перетирка штукатурки внутренних помещений | 100 м2 перетертой поверхности | 0.64 | 362.9 | 345.26 | 4.06 | 1.37 | 232.26 | 220.97 | 2.6 | 0.88 | 28.07 | 17.96 | 0.1 | 0.06
17 | ТЕРр62-08-06 | Улучшенная масляная окраска ранее окрашенных потолков за два раза с расчисткой старой краски: более 35 % | 100 м2 окрашиваемой поверхности | 0.64 | 1992.29 | 1114.75 | 8.71 | 1.37 | 1275.07 | 713.44 | 5.57 | 0.88 | 90.63 | 58 | 0.16 | 0.1
Оконные и дверные проемы
18 | ТЕР46-03-007-03 | Пробивка проемов в конструкциях из кирпича | 1 м3 | 1.51 | 557.79 | 156.95 | 400.84 | 34.75 | 842.26 | 236.99 | 605.27 | 52.47 | 12.3 | 18.57 | 2.54 | 3.84
19 | ТЕРр53-25-01 | Устройство металлических перемычек в стенах существующих зданий (усиление стен) | 1 т металлоконструкций перемычек | 0.192 | 11178.09 | 2040.32 | 84.26 | 6.43 | 2146.19 | 391.74 | 16.18 | 1.23 | 165.88 | 31.85 | 0.67 | 0.13
20 | ТЕР09-05-003-01 прим. | Постановка болтов: строительных с гайками и шайбами | 100 шт. болтов | 0.08 | 156.07 | 153.75 | 2.32 |  | 12.49 | 12.3 | 0.19 |  | 11.9 | 0.95 | 0.03
21 | СЦМ-101-1391 | Шпильки оцинкованные стяжные диаметром 12 мм длиной 400, 500 мм | т | 0.016 | 11541.72 |  |  |  | 184.67
22 | СЦМ-101-0123 | Гайки шестигранные диаметр резьбы 12-14 мм | т | 0.001 | 15671 |  |  |  | 15.67
23 | СЦМ-101-2044 | Шайбы оцинкованные диаметр 12 мм | кг | 0.25 | 25.63 |  |  |  | 6.41
24 | ТЕР10-01-039-01 | Установка блоков в наружных и внутренних дверных проемах в каменных стенах площадью проема до 3 м2 | 100 м2 проемов | 0.0526 | 5278.53 | 1362.94 | 1262.06 | 178.42 | 277.65 | 71.69 | 66.38 | 9.38 | 104.28 | 5.49 | 13.34 | 0.7
25 | СЦМ-203-0205 | Блоки дверные двупольные с полотном глухим ДГ 21-13, пл.2.63 м2 | м2 | 5.26 | 270.32 |  |  |  | 1421.88
26 | СЦМ-101-0956 | Петли накладные | шт | 8 | 7.7 |  |  |  | 61.6
27 | СЦМ-101-0951 | Замки врезные оцинкованные с цилиндровым механизмом из латуни | шт | 1 | 83.7 |  |  |  | 83.7
28 | СЦМ-101-0952 | Защелки врезные с ручками и корпусом из алюминиевого сплава | шт | 2 | 51.62 |  |  |  | 103.24
29 | ТЕР10-01-060-01 | Установка и крепление наличников | 100 м коробок блоков | 0.216 | 585.67 | 90.79 | 3.1 |  | 126.5 | 19.61 | 0.67 |  | 7.82 | 1.69 | 0.04 | 0.01
30 | ТЕРр62-09-05 | Улучшенная масляная окраска ранее окрашенных окон за два раза с расчисткой старой краски: до 35 % КОЭФ. К ПОЗИЦИИ: Тех.часть т.2-2 п.4 ПЗ=2,5; ОЗП=2,5; ЭМ=2,5; ЗПМ=2,5; МАТ=2,5; ТЗ=2,5; ТЗМ=2,5 | 100 м2 окрашиваемой поверхности | 0.195 | 4898.2 | 3158.03 | 21.78 | 3.43 | 955.15 | 615.82 | 4.25 | 0.67 | 256.75 | 50.07 | 0.4 | 0.08
31 | ТЕРр62-10-05 | Улучшенная масляная окраска ранее окрашенных дверей за два раза с расчисткой старой краски: до 35 % КОЭФ. К ПОЗИЦИИ: Новый коэффициент ПЗ=2,4; ОЗП=2,4; ЭМ=2,4; ЗПМ=2,4; МАТ=2,4; ТЗ=2,4; ТЗМ=2,4 | 100 м2 окрашиваемой поверхности | 0.0756 | 3642.43 | 1958.64 | 20.9 | 3.29 | 275.37 | 148.07 | 1.58 | 0.25 | 159.24 | 12.04 | 0.38 | 0.03
32 | ТЕРр62-33-02 | Окраска масляными составами ранее окрашенных поверхностей радиаторов и ребристых труб отопления: за 2 раза | 100 м2 окрашиваемой поверхности | 0.099 | 1245.3 | 821.61 | 0.77 |  | 123.28 | 81.34 | 0.08 |  | 65.94 | 6.53 | 0.01
33 | ТЕРр62-32-02 | Окраска масляными составами ранее окрашенных поверхностей стальных и чугунных труб: стальных за 2 раза | 100 м2 окрашиваемой поверхности | 0.019 | 1351.4 | 927.71 | 0.77 |  | 25.68 | 17.63 | 0.01 |  | 80.6 | 1.53 | 0.01
Раздел 2. Ремонт помещения №19
Демонтажные работы
34 | ТЕРр57-02-01 | Разборка покрытий полов: из линолеума и релина | 100 м2 покрытий | 0.211 | 131.48 | 126.2 | 5.28 | 1.78 | 27.74 | 26.63 | 1.11 | 0.38 | 11.39 | 2.4 | 0.13 | 0.03
35 | ТЕРр57-03-01 | Разборка плинтус : деревянных и из пластмассовых материалов | 100 м плинтусов | 0.185 | 41.77 | 41.77 |  |  | 7.73 | 7.73 |  |  | 3.77 | 0.7
36 | ТЕР46-04-009-01 | Разборка бетонных оснований под полы на гравии | 1 м3 | 0.64 | 472.03 | 115.38 | 356.65 | 30.92 | 302.1 | 73.84 | 228.26 | 19.79 | 8.93 | 5.72 | 2.26 | 1.45
37 | ТЕР46-04-006-03 | Разборка деревянных перегородок чистых щитовых дощатых | 100 м2 | 0.05 | 592.3 | 314.39 | 277.91 | 93.57 | 29.62 | 15.72 | 13.9 | 4.68 | 29.3 | 1.47 | 6.84 | 0.34
Общестроительные работы
Полы
38 | ТЕР11-01-011-01 | Устройство стяжек цементных толщиной 20 мм | 100 м2 стяжки | 0.211 | 1364.22 | 446.07 | 56.56 | 17.37 | 287.85 | 94.12 | 11.93 | 3.67 | 39.51 | 8.34 | 1.27 | 0.27
39 | ТЕР11-01-011-02 | Устройство стяжек цементных на каждые 5 мм изменения толщины стяжки добавлять или исключать к норме 11-01-011-01 КОЭФ. К ПОЗИЦИИ: Новый коэффициент ПЗ=4; ОЗП=4; ЭМ=4; ЗПМ=4; МАТ=4; ТЗ=4; ТЗМ=4 | 100 м2 стяжки | 0.211 | 904.12 | 22.6 | 39.2 | 11.48 | 190.77 | 4.77 | 8.27 | 2.42 | 2 | 0.42 | 0.84 | 0.18
40 | ТЕР11-01-036-01 | Устройство покрытий из линолеума на клее бустилат | 100 м2 покрытия | 0.211 | 8279.37 | 501.59 | 52.93 | 4.79 | 1746.95 | 105.84 | 11.17 | 1.01 | 42.4 | 8.95 | 0.85 | 0.18
41 | ТЕР11-01-040-01 | Устройство плинтусов поливинилхлоридных | 100 м плинтусов | 0.182 | 686.99 | 124.87 | 2.32 |  | 125.03 | 22.73 | 0.42 |  | 8.99 | 1.64 | 0.03 | 0.01
Стены
42 | ТЕРр61-02-07 | Ремонт штукатурки внутренних стен по камню и бетону цементно-известковым раствором, площадью отдельных мест: до 1 м2 толщиной слоя до 20 мм | 100 м2 отремонтированной поверхности | 0.0795 | 3898.35 | 2879.49 | 27.22 | 9.17 | 309.92 | 228.92 | 2.16 | 0.73 | 228.35 | 18.15 | 0.67 | 0.05
43 | ТЕРр61-07-01 | Ремонт штукатурки откосов внутри здания по камню и бетону цементно-известковым раствором: прямолинейных | 100 м2 отремонтированной поверхности | 0.0042 | 6916.33 | 4887.85 | 47.13 | 15.87 | 29.05 | 20.53 | 0.2 | 0.07 | 383.06 | 1.61 | 1.16
44 | ТЕРр61-26-01 | Перетирка штукатурки внутренних помещений | 100 м2 перетертой поверхности | 0.558 | 362.9 | 345.26 | 4.06 | 1.37 | 202.5 | 192.66 | 2.27 | 0.76 | 28.07 | 15.66 | 0.1 | 0.06
45 | ТЕРр62-07-06 | Улучшенная масляная окраска ранее окрашенных стен за два раза с расчисткой старой краски: более 35 % | 100 м2 окрашиваемой поверхности | 0.558 | 1779.38 | 930.99 | 8.71 | 1.37 | 992.89 | 519.49 | 4.86 | 0.76 | 75.69 | 42.24 | 0.16 | 0.09
46 | ТЕР15-01-019-05 | Гладкая облицовка стен, столбов, пилястр и откосов (без карнизных, плинтусных и угловых плиток) без установки плиток туалетного гарнитура на клее из сухих смесей: по кирпичу и бетону | 100 м2 поверхности облицовки | 0.02 | 11807.8 | 2086.89 | 45.24 | 25.22 | 236.16 | 41.74 | 0.9 | 0.5 | 159.67 | 3.19 | 1.65 | 0.03
Потолки
47 | ТЕРр61-04-07 | Ремонт штукатурки потолков по камню и бетону цементно-известковым раствором, площадью отдельных мест: до 1 м2 толщиной слоя до 20 мм | 100 м2 отремонтированной поверхности | 0.0317 | 4774.22 | 3703.85 | 29.25 | 9.85 | 151.34 | 117.41 | 0.93 | 0.31 | 290.27 | 9.2 | 0.72 | 0.02
48 | ТЕРр61-26-01 | Перетирка штукатурки внутренних помещений | 100 м2 перетертой поверхности | 0.211 | 362.9 | 345.26 | 4.06 | 1.37 | 76.57 | 72.85 | 0.86 | 0.29 | 28.07 | 5.92 | 0.1 | 0.02
49 | ТЕРр62-08-06 | Улучшенная масляная окраска ранее окрашенных потолков за два раза с расчисткой старой краски: более 35 % | 100 м2 окрашиваемой поверхности | 0.211 | 1992.29 | 1114.75 | 8.71 | 1.37 | 420.37 | 235.21 | 1.84 | 0.29 | 90.63 | 19.12 | 0.16 | 0.03
Оконные и дверные проемы
50 | ТЕР46-03-007-03 | Пробивка проемов в конструкциях из кирпича | 1 м3 | 0.75 | 557.79 | 156.95 | 400.84 | 34.75 | 418.34 | 117.71 | 300.63 | 26.06 | 12.3 | 9.23 | 2.54 | 1.91
51 | ТЕРр53-25-01 | Устройство металлических перемычек в стенах существующих зданий (усиление стен) | 1 т металлоконструкций перемычек | 0.096 | 11178.09 | 2040.32 | 84.26 | 6.43 | 1073.1 | 195.87 | 8.09 | 0.62 | 165.88 | 15.92 | 0.67 | 0.06
52 | ТЕР09-05-003-01 прим. | Постановка болтов: строительных с гайками и шайбами | 100 шт. болтов | 0.04 | 156.07 | 153.75 | 2.32 |  | 6.24 | 6.15 | 0.09 |  | 11.9 | 0.48 | 0.03
53 | СЦМ-101-1391 | Шпильки оцинкованные стяжные диаметром 12 мм длиной 400, 500 мм | т | 0.008 | 11541.72 |  |  |  | 92.33
54 | СЦМ-101-0123 | Гайки шестигранные диаметр резьбы 12-14 мм | т | 0.0005 | 15671 |  |  |  | 7.84
55 | СЦМ-101-2044 | Шайбы оцинкованные диаметр 12 мм | кг | 0.12 | 25.63 |  |  |  | 3.08
56 | ТЕР10-01-039-01 | Установка блоков в наружных и внутренних дверных проемах в каменных стенах площадью проема до 3 м2 | 100 м2 проемов | 0.0189 | 32012.53 | 1362.94 | 1262.06 | 178.42 | 605.04 | 25.76 | 23.85 | 3.37 | 104.28 | 1.97 | 13.34 | 0.25
57 | СЦМ-101-0956 | Петли накладные | шт | 2 | 7.7 |  |  |  | 15.4
58 | СЦМ-101-0952 | Защелки врезные с ручками и корпусом из алюминиевого сплава | шт | 1 | 51.62 |  |  |  | 51.62
59 | ТЕР10-01-060-01 | Установка и крепление наличников | 100 м коробок блоков | 0.102 | 585.67 | 90.79 | 3.1 |  | 59.74 | 9.26 | 0.32 |  | 7.82 | 0.8 | 0.04
60 | ТЕРр62-09-05 | Улучшенная масляная окраска ранее окрашенных окон за два раза с расчисткой старой краски: до 35 % КОЭФ. К ПОЗИЦИИ: Тех.часть т.2-2 п.4 ПЗ=2,5; ОЗП=2,5; ЭМ=2,5; ЗПМ=2,5; МАТ=2,5; ТЗ=2,5; ТЗМ=2,5 | 100 м2 окрашиваемой поверхности | 0.065 | 4898.2 | 3158.03 | 21.78 | 3.43 | 318.38 | 205.27 | 1.42 | 0.22 | 256.75 | 16.69 | 0.4 | 0.03
61 | ТЕРр62-10-05 | Улучшенная масляная окраска ранее окрашенных дверей за два раза с расчисткой старой краски: до 35 % КОЭФ. К ПОЗИЦИИ: Новый коэффициент ПЗ=2,4; ОЗП=2,4; ЭМ=2,4; ЗПМ=2,4; МАТ=2,4; ТЗ=2,4; ТЗМ=2,4 | 100 м2 окрашиваемой поверхности | 0.0252 | 3642.43 | 1958.64 | 20.9 | 3.29 | 91.79 | 49.36 | 0.53 | 0.08 | 159.24 | 4.01 | 0.38 | 0.01
62 | ТЕРр62-33-02 | Окраска масляными составами ранее окрашенных поверхностей радиаторов и ребристых труб отопления: за 2 раза | 100 м2 окрашиваемой поверхности | 0.057 | 1245.3 | 821.61 | 0.77 |  | 70.98 | 46.83 | 0.04 |  | 65.94 | 3.76 | 0.01
63 | ТЕРр62-32-02 | Окраска масляными составами ранее окрашенных поверхностей стальных и чугунных труб: стальных за 2 раза | 100 м2 окрашиваемой поверхности | 0.006 | 1351.4 | 927.71 | 0.77 |  | 8.11 | 5.57 |  |  | 80.6 | 0.48 | 0.01
Раздел 3. Ремонт помещений №23,24,25
Демонтажные работы
64 | ТЕР46-04-012-03 | Разборка деревянных заполнений проемов дверных и воротных | 100 м2 | 0.0189 | 1510.47 | 1196 | 314.47 | 105.88 | 28.55 | 22.61 | 5.94 | 2 | 103.91 | 1.96 | 7.74 | 0.15
65 | ТЕР46-04-001-04 | Разборка стен кирпичных | 1 м3 | 3.62 | 285.39 | 103.91 | 181.48 | 15.73 | 1033.11 | 376.15 | 656.96 | 56.94 | 8.24 | 29.83 | 1.15 | 4.16
66 | ТЕРр57-02-01 | Разборка покрытий полов: из линолеума и релина | 100 м2 покрытий | 0.2275 | 131.48 | 126.2 | 5.28 | 1.78 | 29.91 | 28.71 | 1.2 | 0.4 | 11.39 | 2.59 | 0.13 | 0.03
67 | ТЕРр57-03-01 | Разборка плинтус : деревянных и из пластмассовых материалов | 100 м плинтусов | 0.3 | 41.77 | 41.77 |  |  | 12.53 | 12.53 |  |  | 3.77 | 1.13
68 | ТЕР46-04-009-01 | Разборка бетонных оснований под полы на гравии | 1 м3 | 1.14 | 472.03 | 115.38 | 356.65 | 30.92 | 538.11 | 131.53 | 406.58 | 35.25 | 8.93 | 10.18 | 2.26 | 2.58
69 | ТЕРр65-30-06 | Разборка воздуховодов из листовой стали толщиной 1-2 мм диаметром/периметром до: 165 мм /540 мм | 100 м2 поверхности воздуховодов | 0.06 | 806.86 | 776.39 | 30.47 | 10.26 | 48.41 | 46.58 | 1.83 | 0.62 | 63.9 | 3.83 | 0.75 | 0.05
70 | ТЕРр67-04-01 | Демонтаж осветительных приборов: выключатели | 100 шт. | 0.02 | 64.71 | 64.71 |  |  | 1.29 | 1.29 |  |  | 5.84 | 0.12
71 | ТЕРр67-04-01 | Демонтаж осветительных приборов: розетки | 100 шт. | 0.01 | 64.71 | 64.71 |  |  | 0.65 | 0.65 |  |  | 5.84 | 0.06
Общестроительные работы
Полы
72 | ТЕР11-01-011-01 | Устройство стяжек цементных толщиной 20 мм | 100 м2 стяжки | 0.2275 | 1364.22 | 446.07 | 56.56 | 17.37 | 310.36 | 101.48 | 12.87 | 3.95 | 39.51 | 8.99 | 1.27 | 0.29
73 | ТЕР11-01-011-02 | Устройство стяжек цементных на каждые 5 мм изменения толщины стяжки добавлять или исключать к норме 11-01-011-01 КОЭФ. К ПОЗИЦИИ: Новый коэффициент ПЗ=4; ОЗП=4; ЭМ=4; ЗПМ=4; МАТ=4; ТЗ=4; ТЗМ=4 | 100 м2 стяжки | 0.2275 | 904.12 | 22.6 | 39.2 | 11.48 | 205.69 | 5.14 | 8.92 | 2.61 | 2 | 0.46 | 0.84 | 0.19
74 | ТЕР11-01-036-01 | Устройство покрытий из линолеума на клее бустилат | 100 м2 покрытия | 0.2275 | 8279.37 | 501.59 | 52.93 | 4.79 | 1883.56 | 114.11 | 12.04 | 1.09 | 42.4 | 9.65 | 0.85 | 0.19
75 | ТЕР11-01-040-01 | Устройство плинтусов поливинилхлоридных | 100 м плинтусов | 0.19 | 686.99 | 124.87 | 2.32 |  | 130.53 | 23.73 | 0.44 |  | 8.99 | 1.71 | 0.03 | 0.01
Стены
76 | ТЕР46-02-007-01 | Кладка отдельных участков кирпичных стен и заделка проемов в кирпичных стенах при объеме кладки в одном месте до 5 м3 | 1 м3 | 0.75 | 699.62 | 169.85 | 3.39 |  | 524.72 | 127.39 | 2.54 |  | 14.63 | 10.97
77 | ТЕР15-02-036-01 | Штукатурка по сетке без устройства каркаса: улучшенная стен | 100 м2 оштукатуриваемой поверхности | 0.04 | 5905.17 | 1698.45 | 66.41 | 19.7 | 236.21 | 67.94 | 2.66 | 0.79 | 129.95 | 5.2 | 1.44 | 0.06
78 | ТЕРр61-02-07 | Ремонт штукатурки внутренних стен по камню и бетону цементно-известковым раствором, площадью отдельных мест: до 1 м2 толщиной слоя до 20 мм | 100 м2 отремонтированной поверхности | 0.0835 | 3898.35 | 2879.49 | 27.22 | 9.17 | 325.51 | 240.44 | 2.27 | 0.77 | 228.35 | 19.07 | 0.67 | 0.06
79 | ТЕРр61-07-01 | Ремонт штукатурки откосов внутри здания по камню и бетону цементно-известковым раствором: прямолинейных | 100 м2 отремонтированной поверхности | 0.0042 | 6916.33 | 4887.85 | 47.13 | 15.87 | 29.05 | 20.53 | 0.2 | 0.07 | 383.06 | 1.61 | 1.16
80 | ТЕРр61-26-01 | Перетирка штукатурки внутренних помещений | 100 м2 перетертой поверхности | 0.585 | 362.9 | 345.26 | 4.06 | 1.37 | 212.3 | 201.98 | 2.38 | 0.8 | 28.07 | 16.42 | 0.1 | 0.06
81 | ТЕРр62-07-06 | Улучшенная масляная окраска ранее окрашенных стен за два раза с расчисткой старой краски: более 35 % | 100 м2 окрашиваемой поверхности | 0.585 | 1779.38 | 930.99 | 8.71 | 1.37 | 1040.94 | 544.63 | 5.1 | 0.8 | 75.69 | 44.28 | 0.16 | 0.09
82 | ТЕР15-01-019-05 | Гладкая облицовка стен, столбов, пилястр и откосов (без карнизных, плинтусных и угловых плиток) без установки плиток туалетного гарнитура на клее из сухих смесей: по кирпичу и бетону | 100 м2 поверхности облицовки | 0.02 | 11807.8 | 2086.89 | 45.24 | 25.22 | 236.16 | 41.74 | 0.9 | 0.5 | 159.67 | 3.19 | 1.65 | 0.03
Потолки
83 | ТЕРр61-04-07 | Ремонт штукатурки потолков по камню и бетону цементно-известковым раствором, площадью отдельных мест: до 1 м2 толщиной слоя до 20 мм | 100 м2 отремонтированной поверхности | 0.0341 | 4774.22 | 3703.85 | 29.25 | 9.85 | 162.8 | 126.3 | 1 | 0.34 | 290.27 | 9.9 | 0.72 | 0.02
84 | ТЕРр61-26-01 | Перетирка штукатурки внутренних помещений | 100 м2 перетертой поверхности | 0.2275 | 362.9 | 345.26 | 4.06 | 1.37 | 82.56 | 78.55 | 0.92 | 0.31 | 28.07 | 6.39 | 0.1 | 0.02
85 | ТЕРр62-08-06 | Улучшенная масляная окраска ранее окрашенных потолков за два раза с расчисткой старой краски: более 35 % | 100 м2 окрашиваемой поверхности | 0.2275 | 1992.29 | 1114.75 | 8.71 | 1.37 | 453.25 | 253.61 | 1.98 | 0.31 | 90.63 | 20.62 | 0.16 | 0.04
Оконные и дверные проемы
86 | ТЕРр62-09-05 | Улучшенная масляная окраска ранее окрашенных окон за два раза с расчисткой старой краски: до 35 % КОЭФ. К ПОЗИЦИИ: Тех.часть т.2-2 п.4 ПЗ=2,5; ОЗП=2,5; ЭМ=2,5; ЗПМ=2,5; МАТ=2,5; ТЗ=2,5; ТЗМ=2,5 | 100 м2 окрашиваемой поверхности | 0.065 | 4898.2 | 3158.03 | 21.78 | 3.43 | 318.38 | 205.27 | 1.42 | 0.22 | 256.75 | 16.69 | 0.4 | 0.03
87 | ТЕРр62-10-05 | Улучшенная масляная окраска ранее окрашенных дверей за два раза с расчисткой старой краски: до 35 % КОЭФ. К ПОЗИЦИИ: Новый коэффициент ПЗ=2,4; ОЗП=2,4; ЭМ=2,4; ЗПМ=2,4; МАТ=2,4; ТЗ=2,4; ТЗМ=2,4 | 100 м2 окрашиваемой поверхности | 0.0252 | 3642.43 | 1958.64 | 20.9 | 3.29 | 91.79 | 49.36 | 0.53 | 0.08 | 159.24 | 4.01 | 0.38 | 0.01
88 | ТЕРр62-33-02 | Окраска масляными составами ранее окрашенных поверхностей радиаторов и ребристых труб отопления: за 2 раза | 100 м2 окрашиваемой поверхности | 0.066 | 1245.3 | 821.61 | 0.77 |  | 82.19 | 54.23 | 0.05 |  | 65.94 | 4.35 | 0.01
89 | ТЕРр62-32-02 | Окраска масляными составами ранее окрашенных поверхностей стальных и чугунных труб: стальных за 2 раза | 100 м2 окрашиваемой поверхности | 0.012 | 1351.4 | 927.71 | 0.77 |  | 16.22 | 11.13 | 0.01 |  | 80.6 | 0.97 | 0.01
Раздел 4. Ремонт помещений №20
Демонтажные работы
90 | ТЕР46-04-012-03 | Разборка деревянных заполнений проемов дверных и воротных | 100 м2 | 0.0189 | 1510.47 | 1196 | 314.47 | 105.88 | 28.55 | 22.61 | 5.94 | 2 | 103.91 | 1.96 | 7.74 | 0.15
91 | ТЕРр57-02-01 | Разборка покрытий полов: из линолеума и релина | 100 м2 покрытий | 0.116 | 131.48 | 126.2 | 5.28 | 1.78 | 15.25 | 14.64 | 0.61 | 0.21 | 11.39 | 1.32 | 0.13 | 0.02
92 | ТЕРр57-03-01 | Разборка плинтус : деревянных и из пластмассовых материалов | 100 м плинтусов | 0.13 | 41.77 | 41.77 |  |  | 5.43 | 5.43 |  |  | 3.77 | 0.49
93 | ТЕР46-04-009-01 | Разборка бетонных оснований под полы на гравии | 1 м3 | 0.58 | 472.03 | 115.38 | 356.65 | 30.92 | 273.78 | 66.92 | 206.86 | 17.93 | 8.93 | 5.18 | 2.26 | 1.31
Общестроительные работы
Полы
94 | ТЕР11-01-011-01 | Устройство стяжек цементных толщиной 20 мм | 100 м2 стяжки | 0.116 | 1364.22 | 446.07 | 56.56 | 17.37 | 158.25 | 51.74 | 6.56 | 2.01 | 39.51 | 4.58 | 1.27 | 0.15
95 | ТЕР11-01-011-02 | Устройство стяжек цементных на каждые 5 мм изменения толщины стяжки добавлять или исключать к норме 11-01-011-01 КОЭФ. К ПОЗИЦИИ: Новый коэффициент ПЗ=12; ОЗП=12; ЭМ=12; ЗПМ=12; МАТ=12; ТЗ=12; ТЗМ=12 | 100 м2 стяжки | 0.116 | 2712.36 | 67.8 | 117.6 | 34.44 | 314.63 | 7.86 | 13.64 | 4 | 6 | 0.7 | 2.52 | 0.29
96 | ТЕР11-01-036-01 | Устройство покрытий из линолеума на клее бустилат | 100 м2 покрытия | 0.116 | 8279.37 | 501.59 | 52.93 | 4.79 | 960.41 | 58.18 | 6.14 | 0.56 | 42.4 | 4.92 | 0.85 | 0.1
97 | ТЕР11-01-040-01 | Устройство плинтусов поливинилхлоридных | 100 м плинтусов | 0.13 | 686.99 | 124.87 | 2.32 |  | 89.31 | 16.23 | 0.3 |  | 8.99 | 1.17 | 0.03
Стены
98 | ТЕР46-02-007-01 | Кладка отдельных участков кирпичных стен и заделка проемов в кирпичных стенах при объеме кладки в одном месте до 5 м3 | 1 м3 | 0.75 | 699.62 | 169.85 | 3.39 |  | 524.72 | 127.39 | 2.54 |  | 14.63 | 10.97
99 | ТЕР15-02-036-01 | Штукатурка по сетке без устройства каркаса: улучшенная стен | 100 м2 оштукатуриваемой поверхности | 0.04 | 5905.17 | 1698.45 | 66.41 | 19.7 | 236.21 | 67.94 | 2.66 | 0.79 | 129.95 | 5.2 | 1.44 | 0.06
100 | ТЕРр61-02-07 | Ремонт штукатурки внутренних стен по камню и бетону цементно-известковым раствором, площадью отдельных мест: до 1 м2 толщиной слоя до 20 мм | 100 м2 отремонтированной поверхности | 0.0505 | 3898.35 | 2879.49 | 27.22 | 9.17 | 196.87 | 145.41 | 1.37 | 0.46 | 228.35 | 11.53 | 0.67 | 0.03
101 | ТЕРр61-07-01 | Ремонт штукатурки откосов внутри здания по камню и бетону цементно-известковым раствором: прямолинейных | 100 м2 отремонтированной поверхности | 0.0042 | 6916.33 | 4887.85 | 47.13 | 15.87 | 29.05 | 20.53 | 0.2 | 0.07 | 383.06 | 1.61 | 1.16
102 | ТЕРр61-26-01 | Перетирка штукатурки внутренних помещений | 100 м2 перетертой поверхности | 0.365 | 362.9 | 345.26 | 4.06 | 1.37 | 132.46 | 126.02 | 1.48 | 0.5 | 28.07 | 10.25 | 0.1 | 0.04
103 | ТЕРр62-07-06 | Улучшенная масляная окраска ранее окрашенных стен за два раза с расчисткой старой краски: более 35 % | 100 м2 окрашиваемой поверхности | 0.365 | 1779.38 | 930.99 | 8.71 | 1.37 | 649.47 | 339.81 | 3.18 | 0.5 | 75.69 | 27.63 | 0.16 | 0.06
Потолки
104 | ТЕРр61-04-07 | Ремонт штукатурки потолков по камню и бетону цементно-известковым раствором, площадью отдельных мест: до 1 м2 толщиной слоя до 20 мм | 100 м2 отремонтированной поверхности | 0.0174 | 4774.22 | 3703.85 | 29.25 | 9.85 | 83.07 | 64.45 | 0.51 | 0.17 | 290.27 | 5.05 | 0.72 | 0.01
105 | ТЕРр61-26-01 | Перетирка штукатурки внутренних помещений | 100 м2 перетертой поверхности | 0.116 | 362.9 | 345.26 | 4.06 | 1.37 | 42.1 | 40.05 | 0.47 | 0.16 | 28.07 | 3.26 | 0.1 | 0.01
106 | ТЕРр62-08-06 | Улучшенная масляная окраска ранее окрашенных потолков за два раза с расчисткой старой краски: более 35 % | 100 м2 окрашиваемой поверхности | 0.116 | 1992.29 | 1114.75 | 8.71 | 1.37 | 231.11 | 129.31 | 1.01 | 0.16 | 90.63 | 10.51 | 0.16 | 0.02
Оконные и дверные проемы
107 | ТЕРр62-09-05 | Улучшенная масляная окраска ранее окрашенных окон за два раза с расчисткой старой краски: до 35 % КОЭФ. К ПОЗИЦИИ: Тех.часть т.2-2 п.4 ПЗ=2,5; ОЗП=2,5; ЭМ=2,5; ЗПМ=2,5; МАТ=2,5; ТЗ=2,5; ТЗМ=2,5 | 100 м2 окрашиваемой поверхности | 0.065 | 4898.2 | 3158.03 | 21.78 | 3.43 | 318.38 | 205.27 | 1.42 | 0.22 | 256.75 | 16.69 | 0.4 | 0.03
108 | ТЕРр62-33-02 | Окраска масляными составами ранее окрашенных поверхностей радиаторов и ребристых труб отопления: за 2 раза | 100 м2 окрашиваемой поверхности | 0.024 | 1245.3 | 821.61 | 0.77 |  | 29.89 | 19.72 | 0.02 |  | 65.94 | 1.58 | 0.01
109 | ТЕРр62-32-02 | Окраска масляными составами ранее окрашенных поверхностей стальных и чугунных труб: стальных за 2 раза | 100 м2 окрашиваемой поверхности | 0.012 | 1351.4 | 927.71 | 0.77 |  | 16.22 | 11.13 | 0.01 |  | 80.6 | 0.97 | 0.01
Раздел 5. Помещение №21,22
Демонтажные работы
110 | ТЕР46-04-012-03 | Разборка деревянных заполнений проемов дверных и воротных | 100 м2 | 0.0252 | 1510.47 | 1196 | 314.47 | 105.88 | 38.06 | 30.14 | 7.92 | 2.67 | 103.91 | 2.62 | 7.74 | 0.2
111 | ТЕР46-04-001-04 | Разборка стен кирпичных | 1 м3 | 1.5 | 285.39 | 103.91 | 181.48 | 15.73 | 428.09 | 155.87 | 272.22 | 23.6 | 8.24 | 12.36 | 1.15 | 1.73
112 | ТЕРр57-02-01 | Разборка покрытий полов: из линолеума и релина | 100 м2 покрытий | 0.09 | 131.48 | 126.2 | 5.28 | 1.78 | 11.83 | 11.36 | 0.47 | 0.16 | 11.39 | 1.03 | 0.13 | 0.01
113 | ТЕРр57-03-01 | Разборка плинтус : деревянных и из пластмассовых материалов | 100 м плинтусов | 0.15 | 41.77 | 41.77 |  |  | 6.27 | 6.27 |  |  | 3.77 | 0.57
114 | ТЕР46-04-009-01 | Разборка бетонных оснований под полы на гравии | 1 м3 | 0.47 | 472.03 | 115.38 | 356.65 | 30.92 | 221.85 | 54.23 | 167.62 | 14.53 | 8.93 | 4.2 | 2.26 | 1.06
Общестроительные работы
Полы
115 | ТЕР11-01-011-01 | Устройство стяжек цементных толщиной 20 мм | 100 м2 стяжки | 0.095 | 1364.22 | 446.07 | 56.56 | 17.37 | 129.6 | 42.38 | 5.37 | 1.65 | 39.51 | 3.75 | 1.27 | 0.12
116 | ТЕР11-01-011-02 | Устройство стяжек цементных на каждые 5 мм изменения толщины стяжки добавлять или исключать к норме 11-01-011-01 КОЭФ. К ПОЗИЦИИ: Новый коэффициент ПЗ=4; ОЗП=4; ЭМ=4; ЗПМ=4; МАТ=4; ТЗ=4; ТЗМ=4 | 100 м2 стяжки | 0.095 | 904.12 | 22.6 | 39.2 | 11.48 | 85.89 | 2.15 | 3.72 | 1.09 | 2 | 0.19 | 0.84 | 0.08
117 | ТЕР11-01-036-01 | Устройство покрытий из линолеума на клее бустилат | 100 м2 покрытия | 0.095 | 8279.37 | 501.59 | 52.93 | 4.79 | 786.54 | 47.65 | 5.03 | 0.46 | 42.4 | 4.03 | 0.85 | 0.08
118 | ТЕР11-01-040-01 | Устройство плинтусов поливинилхлоридных | 100 м плинтусов | 0.13 | 686.99 | 124.87 | 2.32 |  | 89.31 | 16.23 | 0.3 |  | 8.99 | 1.17 | 0.03
Стены
119 | ТЕР46-02-007-01 | Кладка отдельных участков кирпичных стен и заделка проемов в кирпичных стенах при объеме кладки в одном месте до 5 м3 | 1 м3 | 2.8 | 699.62 | 169.85 | 3.39 |  | 1958.94 | 475.58 | 9.49 |  | 14.63 | 40.96
120 | ТЕР15-02-036-01 | Штукатурка по сетке без устройства каркаса: улучшенная стен | 100 м2 оштукатуриваемой поверхности | 0.086 | 5905.17 | 1698.45 | 66.41 | 19.7 | 507.84 | 146.07 | 5.71 | 1.69 | 129.95 | 11.18 | 1.44 | 0.12
121 | ТЕРр61-02-07 | Ремонт штукатурки внутренних стен по камню и бетону цементно-известковым раствором, площадью отдельных мест: до 1 м2 толщиной слоя до 20 мм | 100 м2 отремонтированной поверхности | 0.0585 | 3898.35 | 2879.49 | 27.22 | 9.17 | 228.05 | 168.45 | 1.59 | 0.54 | 228.35 | 13.36 | 0.67 | 0.04
122 | ТЕРр61-26-01 | Перетирка штукатурки внутренних помещений | 100 м2 перетертой поверхности | 0.39 | 362.9 | 345.26 | 4.06 | 1.37 | 141.53 | 134.65 | 1.58 | 0.53 | 28.07 | 10.95 | 0.1 | 0.04
123 | ТЕРр62-07-06 | Улучшенная масляная окраска ранее окрашенных стен за два раза с расчисткой старой краски: более 35 % | 100 м2 окрашиваемой поверхности | 0.39 | 1779.38 | 930.99 | 8.71 | 1.37 | 693.96 | 363.09 | 3.4 | 0.53 | 75.69 | 29.52 | 0.16 | 0.06
124 | ТЕР15-01-019-05 | Гладкая облицовка стен, столбов, пилястр и откосов (без карнизных, плинтусных и угловых плиток) без установки плиток туалетного гарнитура на клее из сухих смесей: по кирпичу и бетону | 100 м2 поверхности облицовки | 0.02 | 11807.8 | 2086.89 | 45.24 | 25.22 | 236.16 | 41.74 | 0.9 | 0.5 | 159.67 | 3.19 | 1.65 | 0.03
Потолки
125 | ТЕРр61-04-07 | Ремонт штукатурки потолков по камню и бетону цементно-известковым раствором, площадью отдельных мест: до 1 м2 толщиной слоя до 20 мм | 100 м2 отремонтированной поверхности | 0.0142 | 4774.22 | 3703.85 | 29.25 | 9.85 | 67.79 | 52.59 | 0.42 | 0.14 | 290.27 | 4.12 | 0.72 | 0.01
126 | ТЕРр61-26-01 | Перетирка штукатурки внутренних помещений | 100 м2 перетертой поверхности | 0.095 | 362.9 | 345.26 | 4.06 | 1.37 | 34.48 | 32.8 | 0.39 | 0.13 | 28.07 | 2.67 | 0.1 | 0.01
127 | ТЕРр62-08-06 | Улучшенная масляная окраска ранее окрашенных потолков за два раза с расчисткой старой краски: более 35 % | 100 м2 окрашиваемой поверхности | 0.095 | 1992.29 | 1114.75 | 8.71 | 1.37 | 189.27 | 105.9 | 0.83 | 0.13 | 90.63 | 8.61 | 0.16 | 0.02
Оконные и дверные проемы
128 | ТЕРр62-10-05 | Улучшенная масляная окраска ранее окрашенных дверей за два раза с расчисткой старой краски: до 35 % КОЭФ. К ПОЗИЦИИ: Новый коэффициент ПЗ=2,4; ОЗП=2,4; ЭМ=2,4; ЗПМ=2,4; МАТ=2,4; ТЗ=2,4; ТЗМ=2,4 | 100 м2 окрашиваемой поверхности | 0.0252 | 3642.43 | 1958.64 | 20.9 | 3.29 | 91.79 | 49.36 | 0.53 | 0.08 | 159.24 | 4.01 | 0.38 | 0.01
129 | ТЕРр62-33-02 | Окраска масляными составами ранее окрашенных поверхностей радиаторов и ребристых труб отопления: за 2 раза | 100 м2 окрашиваемой поверхности | 0.024 | 1245.3 | 821.61 | 0.77 |  | 29.89 | 19.72 | 0.02 |  | 65.94 | 1.58 | 0.01
130 | ТЕРр62-32-02 | Окраска масляными составами ранее окрашенных поверхностей стальных и чугунных труб: стальных за 2 раза | 100 м2 окрашиваемой поверхности | 0.006 | 1351.4 | 927.71 | 0.77 |  | 8.11 | 5.57 |  |  | 80.6 | 0.48 | 0.01
Раздел 6. Вывоз мусора
131 | СЦП1-3-26 | Погрузочные работы при автомобильных перевозках: Мусор строительный | за т груза | 3.3457 | 1.78 |  |  |  | 5.96
132 | СЦП3-3-35-2 | Перевозка навалочных грузов автомобилями-самосвалами (работающими вне карьеров), расстояние перевозки 35 км: класс груза 2 | 1 т | 3.3457 | 34.06 |  |  |  | 113.95
Итого прямые затраты по смете в ценах 2001г. | [8 empty] | 50603.31 | 16313.23 | 4514.99 | 462.27 |  | 1322.66 |  | 34.83
Итого прямые затраты по смете с учетом коэффициентов к итогам | [8 empty] | 255343.05 | 118217.13 | 18702.96 | 3412.14 |  | 1353.96 |  | 36.42
В том числе, справочно:
3 квартал 2009 ОЗП=7,08; ЭМ-ЗПМ=3,71; ЗПМ=7,08; МАТ=3,97 (Поз. 1-2, 34-35, 66-67, 91-92, 112-113, 3, 18, 36-37, 50, 64-65, 68, 76, 90, 93, 98, 110-111, 114, 119, 4-9, 38-41, 72-75, 94-97, 115-118, 10-12, 15-16, 42-44, 47-48, 78-80, 83-84, 100-102, 104-105, 121-122, 125-126, 13, 17, 30-33, 45, 49, 60-63, 81, 85-89, 103, 106-109, 123, 127-130, 14, 46, 77, 82, 99, 120, 124, 19, 51, 20-23, 52-55, 24-29, 56-59, 69-71) | [8 empty] | 201053.82 | 99184.44 | 13793.47 | 2810.6
ПЗ=5,77; ОЗП=5,77; ЭМ=5,77; ЗПМ=5,77; МАТ=5,77 (Поз. 131-132) | [8 empty] | 571.97
При ремонте и реконструкции зданий и сооружений работы, аналогичные технологическим процессам в новом строительстве ОЗП=1,15; ЭМ=1,25; ЗПМ=1,25; ТЗ=1,15; ТЗМ=1,25 (Поз. 4-9, 38-41, 72-75, 94-97, 115-118, 14, 46, 77, 82, 99, 120, 124, 24-29, 56-59) | [8 empty] | 3113.95 | 2719.45 | 394.49 | 139.26 |  | 31.302 |  | 1.5875
Накладные расходы | [8 empty] | 100410.64
В том числе, справочно:
74%*0,94 ФОТ (от 334,18) (Поз. 69) | [8 empty] | 232.46
79%*0,94 ФОТ (от 28158,93) (Поз. 10-12, 15-16, 42-44, 47-48, 78-80, 83-84, 100-102, 104-105, 121-122, 125-126) | [8 empty] | 20910.82
80%*0,94 ФОТ (от 47726,77) (Поз. 1-2, 34-35, 66-67, 91-92, 112-113, 13, 17, 30-33, 45, 49, 60-63, 81, 85-89, 103, 106-109, 123, 127-130) | [8 empty] | 35890.53
85%*0,94 ФОТ (от 13,74) (Поз. 70-71) | [8 empty] | 10.98
86%*0,94 ФОТ (от 4173,38) (Поз. 19, 51) | [8 empty] | 3373.76
90%*0,9 * 0,94 ФОТ (от 130,63) (Поз. 20-23, 52-55) | [8 empty] | 99.46
105%*0,9 * 0,94 ФОТ (от 4390,22) (Поз. 14, 46, 77, 82, 99, 120, 124) | [8 empty] | 3899.83
110%*0,9 * 0,94 ФОТ (от 19546,18) (Поз. 3, 18, 36-37, 50, 64-65, 68, 76, 90, 93, 98, 110-111, 114, 119) | [8 empty] | 18189.68
118%*0,9 * 0,94 ФОТ (от 1141,34) (Поз. 24-29, 56-59) | [8 empty] | 1139.38
123%*0,9 * 0,94 ФОТ (от 16013,9) (Поз. 4-9, 38-41, 72-75, 94-97, 115-118) | [8 empty] | 16663.74
Сметная прибыль | [8 empty] | 67968.95
В том числе, справочно:
50% ФОТ (от 74667,03) (Поз. 10-12, 15-16, 42-44, 47-48, 78-80, 83-84, 100-102, 104-105, 121-122, 125-126, 13, 17, 30-33, 45, 49, 60-63, 81, 85-89, 103, 106-109, 123, 127-130, 69) | [8 empty] | 37333.52
55%*0,85 ФОТ (от 4390,22) (Поз. 14, 46, 77, 82, 99, 120, 124) | [8 empty] | 2052.43
63%*0,85 ФОТ (от 1141,34) (Поз. 24-29, 56-59) | [8 empty] | 611.19
65% ФОТ (от 13,74) (Поз. 70-71) | [8 empty] | 8.93
68% ФОТ (от 1552,85) (Поз. 1-2, 34-35, 66-67, 91-92, 112-113) | [8 empty] | 1055.94
70% ФОТ (от 23719,56) (Поз. 3, 18, 36-37, 50, 64-65, 68, 76, 90, 93, 98, 110-111, 114, 119, 19, 51) | [8 empty] | 16603.7
75%*0,85 ФОТ (от 16013,9) (Поз. 4-9, 38-41, 72-75, 94-97, 115-118) | [8 empty] | 10208.86
85%*0,85 ФОТ (от 130,63) (Поз. 20-23, 52-55) | [8 empty] | 94.38
Итоги по смете:
Итого Строительные работы | [8 empty] | 423688.99 |  |  |  |  | 1353.78 |  | 36.42
Итого Монтажные работы | [8 empty] | 33.65 |  |  |  |  | 0.18
Итого | [8 empty] | 423722.64 |  |  |  |  | 1353.96 |  | 36.42
В том числе:
Материалы | [8 empty] | 117731.08
Машины и механизмы | [8 empty] | 18702.96
ФОТ | [8 empty] | 121629.27
Накладные расходы | [8 empty] | 100410.64
Сметная прибыль | [8 empty] | 67968.95
НДС 18% | [8 empty] | 76270.08
ВСЕГО по смете | [8 empty] | 499992.72 |  |  |  |  | 1353.96 |  | 36.42
Составил_________________________________
Проверил________________________________