## Локальная смета
Приложение № 1
к Извещению о проведении запроса котировок
№ 45-01/12 от «01» декабря 2009 года
| СОГЛАСОВАНО: | [11 empty] | УТВЕРЖДАЮ:
| _____________________________ | [11 empty] | __________________________
| " _____ " ________________ 200_ г. | [11 empty] | "____" ______________200_ г.
МУЗ "Городская поликлиника №12"
(наименование стройки)
ЛОКАЛЬНЫЙ СМЕТНЫЙ РАСЧЕТ №
(локальная смета)
|  | на | Размещение флюорографа ФЦ-01 "Электрон" во флюорографическом кабинете поликлиники №1 по адресу: г.Пермь, ул.Маршала Рыбалко, 2а
(наименование работ и затрат, наименование объекта)
Основание:
|  |  | Сметная стоимость _______________________________________________________________________________________________ | [5 empty] | ___________________________194,076 |  | тыс.руб.
|  |  | строительных работ _______________________________________________________________________________________________ | [5 empty] | _______________________________________________________________________________________________72,588 |  | тыс.руб.
|  |  | монтажных работ _______________________________________________________________________________________________ | [5 empty] | _______________________________________________________________________________________________86,888 |  | тыс.руб.
|  |  | прочих _______________________________________________________________________________________________ | [5 empty] | _______________________________________________________________________________________________4,994 |  | тыс.руб.
|  |  | Средства на оплату труда _______________________________________________________________________________________________ | [5 empty] | ___________________________10,671 |  | тыс.руб.
|  |  | Сметная трудоемкость _______________________________________________________________________________________________ | [5 empty] | _______________________________________________________________________________________________106,87 |  | чел.час
Составлен(а) в текущих (прогнозных) ценах по состоянию на _______200_ г.
№ пп | Обоснование | Наименование | Ед. изм. | Кол. | Стоимость единицы, руб. |  |  |  | Общая стоимость, руб. |  |  |  | Т/з осн. раб.на ед. | Т/з осн. раб. Всего | Т/з мех. на ед. | Т/з мех. Всего
[5 empty] | Всего | В том числе |  |  | Всего | В том числе
[6 empty] | Осн.З/п | Эк.Маш | З/пМех |  | Осн.З/п | Эк.Маш | З/пМех
1 | 2 | 3 | 4 | 5 | 6 | 7 | 8 | 9 | 10 | 11 | 12 | 13 | 14 | 15 | 16 | 17
Раздел 1. Отопление и вентиляция
П1
1 | ТЕР20-04-001-02 | Установка агрегатов воздушно-отопительных массой до 0,4 т ИНДЕКС К ПОЗИЦИИ(справочно): 4Q2009 4 квартал 2009 года ОЗП=7,09; ЭМ=3,74; ЗПМ=7,09; МАТ=4,03 НР, (1000,02 руб.): 128%*0,9 * 0,94 от ФОТ (923,48 руб.) СП, (651,52 руб.): 83%*0,85 от ФОТ (923,48 руб.) | 1 агрегат | 1 | 264.29 | 128.84 | 43.79 | 1.41 | 264.29 | 128.84 | 43.79 | 1.41 | 10.34 | 10.34 | 0.22 | 0.22
Н, Уд | 1. 300-9003 | Агрегаты воздушно-отопительные | шт | 1 1
2 | Прайс | Компакт - 1109М Приточная установка с электрическим нагревателем (Арктика) | шт | 1 | 32711.1 |  |  |  | 32711.1
3 | ТЕРм11-03-001-01 | Приборы, устанавливаемые на металлоконструкциях, щитах и пультах, масса, кг, до: 5 ИНДЕКС К ПОЗИЦИИ(справочно): 4Q2009 4 квартал 2009 года ОЗП=7,09; ЭМ=3,74; ЗПМ=7,09; МАТ=4,03 НР, (35,17 руб.): 80%*0,9 * 0,94 от ФОТ (51,97 руб.) СП, (26,5 руб.): 60%*0,85 от ФОТ (51,97 руб.) | шт. | 1 | 8.26 | 7.33 |  |  | 8.26 | 7.33 |  |  | 0.52 | 0.52
4 | Прайс | Модуль SCM 300/15 (Арктика) | компл | 1 | 28814.15 |  |  |  | 28814.15
5 | ТЕР20-02-006-01 | Установка заслонок воздушных и клапанов воздушных КВР с электрическим или пневматическим приводом диаметром: до 250 мм (АРН 200х200) ИНДЕКС К ПОЗИЦИИ(справочно): 4Q2009 4 квартал 2009 года ОЗП=7,09; ЭМ=3,74; ЗПМ=7,09; МАТ=4,03 НР, (159,69 руб.): 128%*0,9 * 0,94 от ФОТ (147,47 руб.) СП, (104,04 руб.): 83%*0,85 от ФОТ (147,47 руб.) | 1 шт. | 1 | 1424.17 | 20.8 | 2.36 |  | 1424.17 | 20.8 | 2.36 |  | 1.63 | 1.63 | 0.01 | 0.01
6 | ТЕР20-02-003-03 | Установка решеток жалюзийных стальных: штампованных нерегулируемых (РШ) номер 150 размер 200х200 мм (КВК-200М) ИНДЕКС К ПОЗИЦИИ(справочно): 4Q2009 4 квартал 2009 года ОЗП=7,09; ЭМ=3,74; ЗПМ=7,09; МАТ=4,03 НР, (114,62 руб.): 128%*0,9 * 0,94 от ФОТ (105,85 руб.) СП, (74,68 руб.): 83%*0,85 от ФОТ (105,85 руб.) | 1 решетка | 1 | 53.01 | 14.93 | 2.44 |  | 53.01 | 14.93 | 2.44 |  | 1.17 | 1.17 | 0.01 | 0.01
7 | ТЕР20-02-016-04 | Установка глушителей шума вентиляционных установок пластинчатых типа: ПП 2-1, ВП 2-1, размером пластин 200х500х750 мм (RSА400х200) ИНДЕКС К ПОЗИЦИИ(справочно): 4Q2009 4 квартал 2009 года ОЗП=7,09; ЭМ=3,74; ЗПМ=7,09; МАТ=4,03 НР, (180,12 руб.): 128%*0,9 * 0,94 от ФОТ (166,33 руб.) СП, (117,35 руб.): 83%*0,85 от ФОТ (166,33 руб.) | 1 пластина | 2 | 551.4 | 11.73 | 2.94 |  | 1102.8 | 23.46 | 5.88 |  | 0.93 | 1.86 | 0.01 | 0.02
Н, Уд | 1. 300-1224 | Крепления для трубопроводов: кронштейны, планки, хомуты | кг | 0 | 15.43
8 | ТЕР20-02-018-01 | Установка вставок гибких к радиальным вентиляторам ИНДЕКС К ПОЗИЦИИ(справочно): 4Q2009 4 квартал 2009 года ОЗП=7,09; ЭМ=3,74; ЗПМ=7,09; МАТ=4,03 НР, (264,04 руб.): 128%*0,9 * 0,94 от ФОТ (243,83 руб.) СП, (172,02 руб.): 83%*0,85 от ФОТ (243,83 руб.) | 1 м2 | 0.48 | 296.03 | 71.65 | 0.77 |  | 142.09 | 34.39 | 0.37 |  | 5.75 | 2.76 | 0.01
9 | ТЕР20-02-001-08 | Установка воздухораспределителей, предназначенных для подачи воздуха в верхнюю зону массой: до 10 кг 61,89 = 397,14 - 335,25 ИНДЕКС К ПОЗИЦИИ(справочно): 4Q2009 4 квартал 2009 года ОЗП=7,09; ЭМ=3,74; ЗПМ=7,09; МАТ=4,03 НР, (421,05 руб.): 128%*0,9 * 0,94 от ФОТ (388,82 руб.) СП, (274,31 руб.): 83%*0,85 от ФОТ (388,82 руб.) | 1 воздухораспределитель | 3 | 61.89 | 18.28 | 37.69 |  | 185.67 | 54.84 | 113.07 |  | 1.45 | 4.35 | 0.38 | 1.14
Уд | 1. 300-0163 | Воздухораспределители эжекционные панельные штампованные из оцинкованной стали марка ВЭПШ10Ц, воздухораздающая поверхность 0,25 м2 | шт | 1 3 | 335.25 |  |  |  | 1005.75
Н, Уд | 2. 300-1224 | Крепления для трубопроводов: кронштейны, планки, хомуты | кг | 0 | 15.43
10 | Прайс | ДПУ-М160 | компл | 2 | 211.86 |  |  |  | 423.72
11 | Прайс | ДПУ-М100 | компл | 1 | 136 |  |  |  | 136
Воздуховоды
12 | ТЕР20-01-001-25 | Прокладка воздуховодов класса Н (нормальные) из оцинкованной стали толщиной: 0,6 мм, диаметром до 250 мм ИНДЕКС К ПОЗИЦИИ(справочно): 4Q2009 4 квартал 2009 года ОЗП=7,09; ЭМ=3,74; ЗПМ=7,09; МАТ=4,03 НР, (253,13 руб.): 128%*0,9 * 0,94 от ФОТ (233,76 руб.) СП, (164,92 руб.): 83%*0,85 от ФОТ (233,76 руб.) | 100 м2 поверхности воздуховодов | 0,0157 ((200*3,14)/1000)/100*2,5 | 30902.7 | 2091.54 | 142.09 | 8.17 | 485.17 | 32.84 | 2.23 | 0.13 | 167.86 | 2.64 | 1.3 | 0.02
Н, Уд | 1. 300-0475 | Крепления для воздуховодов подвески СТД6208, СТД6209, СТД6210 | т | 0 | 8430.99
Н, Уд | 2. 300-9110-1 | Дроссель-клапаны в обечайке с сектором управления из тонколистовой оцинкованной и сортовой стали круглые диаметром до 280 мм | шт | 0 | 125.78
Н, Уд | 3. 300-9430-1 | Сетки металлические в рамках площадью в свету м2 до 0,2 | м2 | 0 | 77.05
Н, Уд | 4. 300-9520-20 | Шиберы в обечайке из тонколистовой оцинкованной и сортовой стали круглые диаметром до 315 мм | шт | 0 | 191.76
Н, Уд | 5. 300-9640-1 | Заглушки питометражных лючков СТД-8281 в сборе с ниппелем | шт | 0 | 2.11
13 | ТЕР20-01-001-25 | Прокладка воздуховодов класса Н (нормальные) из оцинкованной стали толщиной: 0,6 мм, диаметром до 250 мм ИНДЕКС К ПОЗИЦИИ(справочно): 4Q2009 4 квартал 2009 года ОЗП=7,09; ЭМ=3,74; ЗПМ=7,09; МАТ=4,03 НР, (202,46 руб.): 128%*0,9 * 0,94 от ФОТ (186,96 руб.) СП, (131,9 руб.): 83%*0,85 от ФОТ (186,96 руб.) | 100 м2 поверхности воздуховодов | 0,01256 ((100*3,14)/1000)/100*4 | 30902.7 | 2091.54 | 142.09 | 8.17 | 388.14 | 26.27 | 1.78 | 0.1 | 167.86 | 2.11 | 1.3 | 0.02
Н, Уд | 1. 300-0475 | Крепления для воздуховодов подвески СТД6208, СТД6209, СТД6210 | т | 0 | 8430.99
Н, Уд | 2. 300-9110-1 | Дроссель-клапаны в обечайке с сектором управления из тонколистовой оцинкованной и сортовой стали круглые диаметром до 280 мм | шт | 0 | 125.78
Н, Уд | 3. 300-9430-1 | Сетки металлические в рамках площадью в свету м2 до 0,2 | м2 | 0 | 77.05
Н, Уд | 4. 300-9520-20 | Шиберы в обечайке из тонколистовой оцинкованной и сортовой стали круглые диаметром до 315 мм | шт | 0 | 191.76
Н, Уд | 5. 300-9640-1 | Заглушки питометражных лючков СТД-8281 в сборе с ниппелем | шт | 0 | 2.11
14 | ТЕР20-01-001-25 | Прокладка воздуховодов класса Н (нормальные) из оцинкованной стали толщиной: 0,6 мм, диаметром до 250 мм (Переход из тонколистовой оцинкованной стали 200*400*200) ИНДЕКС К ПОЗИЦИИ(справочно): 4Q2009 4 квартал 2009 года ОЗП=7,09; ЭМ=3,74; ЗПМ=7,09; МАТ=4,03 НР, (180,58 руб.): 128%*0,9 * 0,94 от ФОТ (166,76 руб.) СП, (117,65 руб.): 83%*0,85 от ФОТ (166,76 руб.) | 100 м2 поверхности воздуховодов | 0,0112 0,0056*2 | 30902.7 | 2091.54 | 142.09 | 8.17 | 346.11 | 23.43 | 1.59 | 0.09 | 167.86 | 1.88 | 1.3 | 0.01
Н, Уд | 1. 300-0475 | Крепления для воздуховодов подвески СТД6208, СТД6209, СТД6210 | т | 0 | 8430.99
Н, Уд | 2. 300-9110-1 | Дроссель-клапаны в обечайке с сектором управления из тонколистовой оцинкованной и сортовой стали круглые диаметром до 280 мм | шт | 0 | 125.78
Н, Уд | 3. 300-9430-1 | Сетки металлические в рамках площадью в свету м2 до 0,2 | м2 | 0 | 77.05
Н, Уд | 4. 300-9520-20 | Шиберы в обечайке из тонколистовой оцинкованной и сортовой стали круглые диаметром до 315 мм | шт | 0 | 191.76
Н, Уд | 5. 300-9640-1 | Заглушки питометражных лючков СТД-8281 в сборе с ниппелем | шт | 0 | 2.11
15 | ТЕР20-01-001-25 | Прокладка воздуховодов класса Н (нормальные) из оцинкованной стали толщиной: 0,6 мм, диаметром до 250 мм (Переход из тонколистовой оцинкованной стали 200*400*200) ИНДЕКС К ПОЗИЦИИ(справочно): 4Q2009 4 квартал 2009 года ОЗП=7,09; ЭМ=3,74; ЗПМ=7,09; МАТ=4,03 НР, (32,25 руб.): 128%*0,9 * 0,94 от ФОТ (29,78 руб.) СП, (21,01 руб.): 83%*0,85 от ФОТ (29,78 руб.) | 100 м2 поверхности воздуховодов | 0.002 | 30902.7 | 2091.54 | 142.09 | 8.17 | 61.81 | 4.18 | 0.28 | 0.02 | 167.86 | 0.34 | 1.3
Н, Уд | 1. 300-0475 | Крепления для воздуховодов подвески СТД6208, СТД6209, СТД6210 | т | 0 | 8430.99
Н, Уд | 2. 300-9110-1 | Дроссель-клапаны в обечайке с сектором управления из тонколистовой оцинкованной и сортовой стали круглые диаметром до 280 мм | шт | 0 | 125.78
Н, Уд | 3. 300-9430-1 | Сетки металлические в рамках площадью в свету м2 до 0,2 | м2 | 0 | 77.05
Н, Уд | 4. 300-9520-20 | Шиберы в обечайке из тонколистовой оцинкованной и сортовой стали круглые диаметром до 315 мм | шт | 0 | 191.76
Н, Уд | 5. 300-9640-1 | Заглушки питометражных лючков СТД-8281 в сборе с ниппелем | шт | 0 | 2.11
16 | ТЕР26-01-050-01 | Покрытие поверхности изоляции трубопроводов фольгой алюминиевой дублированной ИНДЕКС К ПОЗИЦИИ(справочно): 4Q2009 4 квартал 2009 года ОЗП=7,09; ЭМ=3,74; ЗПМ=7,09; МАТ=4,03 НР, (259,72 руб.): 100%*0,9 * 0,94 от ФОТ (307 руб.) СП, (182,67 руб.): 70%*0,85 от ФОТ (307 руб.) | 100 м2 поверхности покрытия изоляции | 0,0188 1.88/100 | 8887.58 | 2303.05 | 35.55 |  | 167.09 | 43.3 | 0.67 |  | 156.67 | 2.95 | 0.25
17 | ТЕР26-01-011-01 | Изоляция плоских и криволинейных поверхностей матами минераловатными прошивными без- обкладочными и в обкладках из стеклоткани или металлической сетки, плитами минераловатными на синтетическом связующем марки М-125, плитами полужесткими ИНДЕКС К ПОЗИЦИИ(справочно): 4Q2009 4 квартал 2009 года ОЗП=7,09; ЭМ=3,74; ЗПМ=7,09; МАТ=4,03 НР, (77,43 руб.): 100%*0,9 * 0,94 от ФОТ (91,53 руб.) СП, (54,46 руб.): 70%*0,85 от ФОТ (91,53 руб.) | 1 м3 изоляции | 0.066 | 394.34 | 195.66 | 43.21 |  | 26.03 | 12.91 | 2.85 |  | 14.8 | 0.98 | 0.51 | 0.03
Н, Уд | 1. 104-9163 | Изделия теплоизоляционные | м3 | 1,24 0,08184
18 | СЦМ-104-0008 | Маты минераловатные прошивные без обкладок М-100, толщина 80 мм ИНДЕКС К ПОЗИЦИИ(справочно): 4Q2009 4 квартал 2009 года ОЗП=7,09; ЭМ=3,74; ЗПМ=7,09; МАТ=4,03 | м3 | 0.08184 | 331.69 |  |  |  | 27.15
19 | СЦМ-300-9640-1 | Заглушки питометражных лючков СТД-8281 ИНДЕКС К ПОЗИЦИИ(справочно): 4Q2009 4 квартал 2009 года ОЗП=7,09; ЭМ=3,74; ЗПМ=7,09; МАТ=4,03 | шт | 2 | 2.11 |  |  |  | 4.22
В1
20 | ТЕР20-03-002-01 | Установка вентиляторов осевых массой: до 0,025 т ИНДЕКС К ПОЗИЦИИ(справочно): 4Q2009 4 квартал 2009 года ОЗП=7,09; ЭМ=3,74; ЗПМ=7,09; МАТ=4,03 НР, (419,27 руб.): 128%*0,9 * 0,94 от ФОТ (387,18 руб.) СП, (273,16 руб.): 83%*0,85 от ФОТ (387,18 руб.) | 1 вентилятор | 1 | 65.65 | 54.45 | 8.34 | 0.16 | 65.65 | 54.45 | 8.34 | 0.16 | 3.98 | 3.98 | 0.05 | 0.05
Н, Уд | 1. 300-9005 | Вентиляторы осевые с электродвигателем на одной оси | компл | 1 1
21 | Прайс | Вентилятор канальный IRE200D | компл | 1 | 23818 |  |  |  | 23818
22 | ТЕР20-02-015-09 | Установка шумоглушителей вентиляционных трубчатых типа: ГТП 2-4, сечением 400х300 мм (СSА 200 600) ИНДЕКС К ПОЗИЦИИ(справочно): 4Q2009 4 квартал 2009 года ОЗП=7,09; ЭМ=3,74; ЗПМ=7,09; МАТ=4,03 НР, (176,21 руб.): 128%*0,9 * 0,94 от ФОТ (162,72 руб.) СП, (114,8 руб.): 83%*0,85 от ФОТ (162,72 руб.) | 1 шт. | 1 | 1017.45 | 22.95 | 3.64 |  | 1017.45 | 22.95 | 3.64 |  | 1.82 | 1.82 | 0.02 | 0.02
Н, Уд | 1. 300-1224 | Крепления для трубопроводов: кронштейны, планки, хомуты | кг | 0 | 15.43
23 | ТЕР20-02-004-01 | Установка клапанов обратных диаметром: до 355 мм (RSK-200) ИНДЕКС К ПОЗИЦИИ(справочно): 4Q2009 4 квартал 2009 года ОЗП=7,09; ЭМ=3,74; ЗПМ=7,09; МАТ=4,03 НР, (99,73 руб.): 128%*0,9 * 0,94 от ФОТ (92,1 руб.) СП, (64,98 руб.): 83%*0,85 от ФОТ (92,1 руб.) | 1 клапан | 1 | 880.19 | 12.99 | 1.95 |  | 880.19 | 12.99 | 1.95 |  | 1.03 | 1.03 | 0.01 | 0.01
24 | ТЕР20-02-001-08 | Установка муфты быстросъёмной (прим) MХ 200 ИНДЕКС К ПОЗИЦИИ(справочно): 4Q2009 4 квартал 2009 года ОЗП=7,09; ЭМ=3,74; ЗПМ=7,09; МАТ=4,03 НР, (280,69 руб.): 128%*0,9 * 0,94 от ФОТ (259,21 руб.) СП, (182,87 руб.): 83%*0,85 от ФОТ (259,21 руб.) | 1 шт. | 2 | 397.14 | 18.28 | 37.69 |  | 794.28 | 36.56 | 75.38 |  | 1.45 | 2.9 | 0.38 | 0.76
Н, Уд | 1. 300-1224 | Крепления для трубопроводов: кронштейны, планки, хомуты | кг | 0 | 15.43
25 | ТЕР20-02-009-01 | Установка зонтов над шахтами из листовой стали круглого сечения диаметром: 200 мм ИНДЕКС К ПОЗИЦИИ(справочно): 4Q2009 4 квартал 2009 года ОЗП=7,09; ЭМ=3,74; ЗПМ=7,09; МАТ=4,03 НР, (47,14 руб.): 128%*0,9 * 0,94 от ФОТ (43,53 руб.) СП, (30,71 руб.): 83%*0,85 от ФОТ (43,53 руб.) | 1 зонт | 1 | 61.08 | 6.14 | 1.69 |  | 61.08 | 6.14 | 1.69 |  | 0.47 | 0.47 | 0.01 | 0.01
Н, Уд | 1. 300-0475 | Крепления для воздуховодов подвески СТД6208, СТД6209, СТД6210 | т | 0 | 8430.99
26 | ТЕР20-02-001-08 | Установка воздухораспределителей, предназначенных для подачи воздуха в верхнюю зону массой: до 10 кг 61,89 = 397,14 - 335,25 ИНДЕКС К ПОЗИЦИИ(справочно): 4Q2009 4 квартал 2009 года ОЗП=7,09; ЭМ=3,74; ЗПМ=7,09; МАТ=4,03 НР, (701,74 руб.): 128%*0,9 * 0,94 от ФОТ (648,03 руб.) СП, (457,19 руб.): 83%*0,85 от ФОТ (648,03 руб.) | 1 воздухораспределитель | 5 | 61.89 | 18.28 | 37.69 |  | 309.45 | 91.4 | 188.45 |  | 1.45 | 7.25 | 0.38 | 1.9
Уд | 1. 300-0163 | Воздухораспределители эжекционные панельные штампованные из оцинкованной стали марка ВЭПШ10Ц, воздухораздающая поверхность 0,25 м2 | шт | 1 5 | 335.25 |  |  |  | 1676.25
Н, Уд | 2. 300-1224 | Крепления для трубопроводов: кронштейны, планки, хомуты | кг | 0 | 15.43
27 | Прайс | ДПУ-М160 | компл | 2 | 211.86 |  |  |  | 423.72
28 | Прайс | ДПУ-М125 | компл | 1 | 172.1 |  |  |  | 172.1
29 | Прайс | ДПУ-М100 | компл | 2 | 136 |  |  |  | 272
Воздуховоды
30 | ТЕР20-01-001-25 | Прокладка воздуховодов класса Н (нормальные) из оцинкованной стали толщиной: 0,6 мм, диаметром до 250 мм ИНДЕКС К ПОЗИЦИИ(справочно): 4Q2009 4 квартал 2009 года ОЗП=7,09; ЭМ=3,74; ЗПМ=7,09; МАТ=4,03 НР, (25,26 руб.): 128%*0,9 * 0,94 от ФОТ (23,33 руб.) СП, (16,46 руб.): 83%*0,85 от ФОТ (23,33 руб.) | 100 м2 поверхности воздуховодов | 0,00157 ((100*3,14)/1000)/100*0,5 | 30902.7 | 2091.54 | 142.09 | 8.17 | 48.52 | 3.28 | 0.22 | 0.01 | 167.86 | 0.26 | 1.3
Н, Уд | 1. 300-0475 | Крепления для воздуховодов подвески СТД6208, СТД6209, СТД6210 | т | 0 | 8430.99
Н, Уд | 2. 300-9110-1 | Дроссель-клапаны в обечайке с сектором управления из тонколистовой оцинкованной и сортовой стали круглые диаметром до 280 мм | шт | 0 | 125.78
Н, Уд | 3. 300-9430-1 | Сетки металлические в рамках площадью в свету м2 до 0,2 | м2 | 0 | 77.05
Н, Уд | 4. 300-9520-20 | Шиберы в обечайке из тонколистовой оцинкованной и сортовой стали круглые диаметром до 315 мм | шт | 0 | 191.76
Н, Уд | 5. 300-9640-1 | Заглушки питометражных лючков СТД-8281 в сборе с ниппелем | шт | 0 | 2.11
31 | ТЕР20-01-001-25 | Прокладка воздуховодов класса Н (нормальные) из оцинкованной стали толщиной: 0,6 мм, диаметром до 250 мм ИНДЕКС К ПОЗИЦИИ(справочно): 4Q2009 4 квартал 2009 года ОЗП=7,09; ЭМ=3,74; ЗПМ=7,09; МАТ=4,03 НР, (12,67 руб.): 128%*0,9 * 0,94 от ФОТ (11,7 руб.) СП, (8,25 руб.): 83%*0,85 от ФОТ (11,7 руб.) | 100 м2 поверхности воздуховодов | 0,000785 ((125*3,14)/1000)/100*0,2 | 30902.7 | 2091.54 | 142.09 | 8.17 | 24.26 | 1.64 | 0.11 | 0.01 | 167.86 | 0.13 | 1.3
Н, Уд | 1. 300-0475 | Крепления для воздуховодов подвески СТД6208, СТД6209, СТД6210 | т | 0 | 8430.99
Н, Уд | 2. 300-9110-1 | Дроссель-клапаны в обечайке с сектором управления из тонколистовой оцинкованной и сортовой стали круглые диаметром до 280 мм | шт | 0 | 125.78
Н, Уд | 3. 300-9430-1 | Сетки металлические в рамках площадью в свету м2 до 0,2 | м2 | 0 | 77.05
Н, Уд | 4. 300-9520-20 | Шиберы в обечайке из тонколистовой оцинкованной и сортовой стали круглые диаметром до 315 мм | шт | 0 | 191.76
Н, Уд | 5. 300-9640-1 | Заглушки питометражных лючков СТД-8281 в сборе с ниппелем | шт | 0 | 2.11
32 | ТЕР20-01-001-25 | Прокладка воздуховодов класса Н (нормальные) из оцинкованной стали толщиной: 0,6 мм, диаметром до 250 мм ИНДЕКС К ПОЗИЦИИ(справочно): 4Q2009 4 квартал 2009 года ОЗП=7,09; ЭМ=3,74; ЗПМ=7,09; МАТ=4,03 НР, (567 руб.): 128%*0,9 * 0,94 от ФОТ (523,6 руб.) СП, (369,4 руб.): 83%*0,85 от ФОТ (523,6 руб.) | 100 м2 поверхности воздуховодов | 0,035168 ((160*3,14)/1000)/100*7 | 30902.7 | 2091.54 | 142.09 | 8.17 | 1086.79 | 73.56 | 5 | 0.29 | 167.86 | 5.9 | 1.3 | 0.05
Н, Уд | 1. 300-0475 | Крепления для воздуховодов подвески СТД6208, СТД6209, СТД6210 | т | 0 | 8430.99
Н, Уд | 2. 300-9110-1 | Дроссель-клапаны в обечайке с сектором управления из тонколистовой оцинкованной и сортовой стали круглые диаметром до 280 мм | шт | 0 | 125.78
Н, Уд | 3. 300-9430-1 | Сетки металлические в рамках площадью в свету м2 до 0,2 | м2 | 0 | 77.05
Н, Уд | 4. 300-9520-20 | Шиберы в обечайке из тонколистовой оцинкованной и сортовой стали круглые диаметром до 315 мм | шт | 0 | 191.76
Н, Уд | 5. 300-9640-1 | Заглушки питометражных лючков СТД-8281 в сборе с ниппелем | шт | 0 | 2.11
33 | ТЕР20-01-001-25 | Прокладка воздуховодов класса Н (нормальные) из оцинкованной стали толщиной: 0,6 мм, диаметром до 250 мм ИНДЕКС К ПОЗИЦИИ(справочно): 4Q2009 4 квартал 2009 года ОЗП=7,09; ЭМ=3,74; ЗПМ=7,09; МАТ=4,03 НР, (2227,28 руб.): 128%*0,9 * 0,94 от ФОТ (2056,81 руб.) СП, (1451,08 руб.): 83%*0,85 от ФОТ (2056,81 руб.) | 100 м2 поверхности воздуховодов | 0,13816 ((200*3,14)/1000)/100*22 | 30902.7 | 2091.54 | 142.09 | 8.17 | 4269.52 | 288.97 | 19.63 | 1.13 | 167.86 | 23.19 | 1.3 | 0.18
Н, Уд | 1. 300-0475 | Крепления для воздуховодов подвески СТД6208, СТД6209, СТД6210 | т | 0 | 8430.99
Н, Уд | 2. 300-9110-1 | Дроссель-клапаны в обечайке с сектором управления из тонколистовой оцинкованной и сортовой стали круглые диаметром до 280 мм | шт | 0 | 125.78
Н, Уд | 3. 300-9430-1 | Сетки металлические в рамках площадью в свету м2 до 0,2 | м2 | 0 | 77.05
Н, Уд | 4. 300-9520-20 | Шиберы в обечайке из тонколистовой оцинкованной и сортовой стали круглые диаметром до 315 мм | шт | 0 | 191.76
Н, Уд | 5. 300-9640-1 | Заглушки питометражных лючков СТД-8281 в сборе с ниппелем | шт | 0 | 2.11
34 | ТЕР20-01-001-25 | Прокладка воздуховодов класса Н (нормальные) из оцинкованной стали толщиной: 0,6 мм, диаметром до 250 мм ИНДЕКС К ПОЗИЦИИ(справочно): 4Q2009 4 квартал 2009 года ОЗП=7,09; ЭМ=3,74; ЗПМ=7,09; МАТ=4,03 НР, (116,1 руб.): 128%*0,9 * 0,94 от ФОТ (107,21 руб.) СП, (75,64 руб.): 83%*0,85 от ФОТ (107,21 руб.) | 100 м2 поверхности воздуховодов | 0.0072 | 30902.7 | 2091.54 | 142.09 | 8.17 | 222.5 | 15.06 | 1.02 | 0.06 | 167.86 | 1.21 | 1.3 | 0.01
Н, Уд | 1. 300-0475 | Крепления для воздуховодов подвески СТД6208, СТД6209, СТД6210 | т | 0 | 8430.99
Н, Уд | 2. 300-9110-1 | Дроссель-клапаны в обечайке с сектором управления из тонколистовой оцинкованной и сортовой стали круглые диаметром до 280 мм | шт | 0 | 125.78
Н, Уд | 3. 300-9430-1 | Сетки металлические в рамках площадью в свету м2 до 0,2 | м2 | 0 | 77.05
Н, Уд | 4. 300-9520-20 | Шиберы в обечайке из тонколистовой оцинкованной и сортовой стали круглые диаметром до 315 мм | шт | 0 | 191.76
Н, Уд | 5. 300-9640-1 | Заглушки питометражных лючков СТД-8281 в сборе с ниппелем | шт | 0 | 2.11
35 | СЦМ-300-9640-1 | Заглушки питометражных лючков СТД-8281 ИНДЕКС К ПОЗИЦИИ(справочно): 4Q2009 4 квартал 2009 года ОЗП=7,09; ЭМ=3,74; ЗПМ=7,09; МАТ=4,03 | шт | 2 | 2.11 |  |  |  | 4.22
Сопутсвующие работы
36 | ТЕР46-03-007-03 | Пробивка отверстий в кирпичных стенах диам. 200 ИНДЕКС К ПОЗИЦИИ(справочно): 4Q2009 4 квартал 2009 года ОЗП=7,09; ЭМ=3,74; ЗПМ=7,09; МАТ=4,03 НР, (67,45 руб.): 110%*0,94 от ФОТ (65,23 руб.) СП, (45,66 руб.): 70% от ФОТ (65,23 руб.) | 1 м3 | 0,048 0,20*0,20*0,3*4 | 557.79 | 156.95 | 400.84 | 34.75 | 26.77 | 7.53 | 19.24 | 1.67 | 12.3 | 0.59 | 2.54 | 0.12
37 | ТЕР46-03-007-03 | Пробивка отверстий в кирпичных стенах диам 160 ИНДЕКС К ПОЗИЦИИ(справочно): 4Q2009 4 квартал 2009 года ОЗП=7,09; ЭМ=3,74; ЗПМ=7,09; МАТ=4,03 НР, (10,85 руб.): 110%*0,94 от ФОТ (10,49 руб.) СП, (7,34 руб.): 70% от ФОТ (10,49 руб.) | 1 м3 | 0,00768 0,16*0,16*0,3*1 | 557.79 | 156.95 | 400.84 | 34.75 | 4.28 | 1.21 | 3.07 | 0.27 | 12.3 | 0.09 | 2.54 | 0.02
38 | ТЕР46-03-007-03 | Пробивка отверстий в кирпичных стенах диам 100 ИНДЕКС К ПОЗИЦИИ(справочно): 4Q2009 4 квартал 2009 года ОЗП=7,09; ЭМ=3,74; ЗПМ=7,09; МАТ=4,03 НР, (8,43 руб.): 110%*0,94 от ФОТ (8,15 руб.) СП, (5,71 руб.): 70% от ФОТ (8,15 руб.) | 1 м3 | 0,006 0,1*0,1*0,3*2 | 557.79 | 156.95 | 400.84 | 34.75 | 3.35 | 0.94 | 2.41 | 0.21 | 12.3 | 0.07 | 2.54 | 0.02
39 | ТЕРр53-21-06 | Ремонт и восстановление герметизации горизонтальных и вертикальных стыков стеновых панелей: мастикой вулканизирующейся тиоколовой или монтажной пеной типа "Markoflex", "Soudal", "Neo Flex", "Chemlux", "Paso" и т.п. ИНДЕКС К ПОЗИЦИИ(справочно): 4Q2009 4 квартал 2009 года ОЗП=7,09; ЭМ=3,74; ЗПМ=7,09; МАТ=4,03 НР, (314,61 руб.): 86%*0,94 от ФОТ (389,17 руб.) СП, (272,42 руб.): 70% от ФОТ (389,17 руб.) | 100 м восстановленной герметизации стыков | 0.0928 | 2645.95 | 407.81 | 1008.59 | 183.7 | 245.54 | 37.84 | 93.6 | 17.05 | 29.36 | 2.72 | 11.82 | 1.1
Демонтаж
40 | ТЕРр65-30-02 | Разборка воздуховодов из листовой стали толщиной до 0,9 мм диаметром/периметром до: 320 мм /1000 мм ИНДЕКС К ПОЗИЦИИ(справочно): 4Q2009 4 квартал 2009 года ОЗП=7,09; ЭМ=3,74; ЗПМ=7,09; МАТ=4,03 НР, (136,71 руб.): 74%*0,94 от ФОТ (196,53 руб.) СП, (98,27 руб.): 50% от ФОТ (196,53 руб.) | 100 м2 поверхности воздуховодов | 0,056 ((200+200+200+200)/1000)/100*7 | 515.26 | 484.79 | 30.47 | 10.26 | 28.85 | 27.15 | 1.7 | 0.57 | 39.9 | 2.23 | 0.75 | 0.04
Итого прямые затраты по разделу с учетом индексов, в текущих ценах | [8 empty] | 145518.31 | 7864.16 | 2254.31 | 164.34 |  | 87.37 |  | 5.77
Накладные расходы | [8 empty] | 8391.37
В том числе, справочно:
74%*0,94 ФОТ (от 196,53) (Поз. 40) | [8 empty] | 136.71
80%*0,9 * 0,94 ФОТ (от 51,97) (Поз. 3) | [8 empty] | 35.17
86%*0,94 ФОТ (от 389,17) (Поз. 39) | [8 empty] | 314.61
100%*0,9 * 0,94 ФОТ (от 398,53) (Поз. 16-18) | [8 empty] | 337.16
110%*0,94 ФОТ (от 83,87) (Поз. 36-38) | [8 empty] | 86.72
128%*0,9 * 0,94 ФОТ (от 6908,43) (Поз. 1, 5-9, 12-15, 19-20, 22-26, 30-35) | [8 empty] | 7481
Сметная прибыль | [8 empty] | 5566.93
В том числе, справочно:
50% ФОТ (от 196,53) (Поз. 40) | [8 empty] | 98.27
60%*0,85 ФОТ (от 51,97) (Поз. 3) | [8 empty] | 26.5
70% ФОТ (от 473,04) (Поз. 36-39) | [8 empty] | 331.13
70%*0,85 ФОТ (от 398,53) (Поз. 16-18) | [8 empty] | 237.13
83%*0,85 ФОТ (от 6908,43) (Поз. 1, 5-9, 12-15, 19-20, 22-26, 30-35) | [8 empty] | 4873.9
Итоги по разделу 1 Отопление и вентиляция :
Итого Строительные работы | [8 empty] | 72588.43 |  |  |  |  | 86.85 |  | 5.77
Итого Монтажные работы | [8 empty] | 86888.18 |  |  |  |  | 0.52
Итого | [8 empty] | 159476.61 |  |  |  |  | 87.37 |  | 5.77
В том числе:
Материалы | [8 empty] | 135399.84
Машины и механизмы | [8 empty] | 2254.31
ФОТ | [8 empty] | 8028.5
Накладные расходы | [8 empty] | 8391.37
Сметная прибыль | [8 empty] | 5566.93
Итого по разделу 1 Отопление и вентиляция | [8 empty] | 159476.61 |  |  |  |  | 87.37 |  | 5.77
Раздел 2. Пусконаладка
41 | ТЕРп03-01-004-01 | Установка теплообменная с количеством нагревателей: 1 ИНДЕКС К ПОЗИЦИИ(справочно): 4Q2009 4 квартал 2009 года ОЗП=7,09; ЭМ=3,74; ЗПМ=7,09; МАТ=4,03 НР, (290,19 руб.): 65%*0,9 * 0,94 от ФОТ (527,71 руб.) СП, (179,42 руб.): 40%*0,85 от ФОТ (527,71 руб.) | 1 установка | 1 | 74.43 | 74.43 |  |  | 74.43 | 74.43 |  |  | 4 | 4
42 | ТЕРп03-01-011-01 | Регулировочно-запорное устройство: клапан воздушный проходной с электрическим, пневматическим приводом ИНДЕКС К ПОЗИЦИИ(справочно): 4Q2009 4 квартал 2009 года ОЗП=7,09; ЭМ=3,74; ЗПМ=7,09; МАТ=4,03 НР, (112,56 руб.): 65%*0,9 * 0,94 от ФОТ (204,69 руб.) СП, (69,59 руб.): 40%*0,85 от ФОТ (204,69 руб.) | 1 устройство | 1 | 28.87 | 28.87 |  |  | 28.87 | 28.87 |  |  | 1.5 | 1.5
43 | ТЕРп03-01-022-02 | Сети систем вентиляции и кондиционирования воздуха при количестве сечений до: 10 ИНДЕКС К ПОЗИЦИИ(справочно): 4Q2009 4 квартал 2009 года ОЗП=7,09; ЭМ=3,74; ЗПМ=7,09; МАТ=4,03 НР, (1050,49 руб.): 65%*0,9 * 0,94 от ФОТ (1910,33 руб.) СП, (649,51 руб.): 40%*0,85 от ФОТ (1910,33 руб.) | 1 вентиляционная сеть | 1 | 269.44 | 269.44 |  |  | 269.44 | 269.44 |  |  | 14 | 14
Итого прямые затраты по разделу в ценах 2001г. | [8 empty] | 372.74 | 372.74 |  |  |  | 19.5
Итого прямые затраты по разделу с учетом индексов, в текущих ценах | [8 empty] | 2642.73 | 2642.73 |  |  |  | 19.5
Накладные расходы | [8 empty] | 1453.24
В том числе, справочно:
65%*0,9 * 0,94 ФОТ (от 2642,73) (Поз. 41-43) | [8 empty] | 1453.24
Сметная прибыль | [8 empty] | 898.53
В том числе, справочно:
40%*0,85 ФОТ (от 2642,73) (Поз. 41-43) | [8 empty] | 898.53
Итоги по разделу 2 Пусконаладка :
Итого Поз. 41-43 | [8 empty] | 372.74 | 372.74 |  |  |  | 19.5
Всего с учетом "4 квартал 2009 года ОЗП=7,09; ЭМ=3,74; ЗПМ=7,09; МАТ=4,03" | [8 empty] | 2642.73 | 2642.73 |  |  |  | 19.5
Накладные расходы 65%*0,9 * 0,94 ФОТ (от 2 642,73) | [8 empty] | 1453.24
Сметная прибыль 40%*0,85 ФОТ (от 2 642,73) | [8 empty] | 898.53
Итого c накладными и см. прибылью | [8 empty] | 4994.5 |  |  |  |  | 19.5
В том числе:
ФОТ | [8 empty] | 2642.73
Накладные расходы | [8 empty] | 1453.24
Сметная прибыль | [8 empty] | 898.53
Итого по разделу 2 Пусконаладка | [8 empty] | 4994.5 |  |  |  |  | 19.5
ИТОГИ ПО СМЕТЕ:
Итого прямые затраты по смете с учетом индексов, в текущих ценах | [8 empty] | 148161.04 | 10506.89 | 2254.31 | 164.34 |  | 106.87 |  | 5.77
Накладные расходы | [8 empty] | 9844.61
Сметная прибыль | [8 empty] | 6465.46
Итоги по смете:
Итого Строительные работы | [8 empty] | 72588.43 |  |  |  |  | 86.85 |  | 5.77
Итого Монтажные работы | [8 empty] | 86888.18 |  |  |  |  | 0.52
Итого Прочие затраты | [8 empty] | 4994.5 |  |  |  |  | 19.5
Итого | [8 empty] | 164471.11 |  |  |  |  | 106.87 |  | 5.77
В том числе:
Материалы | [8 empty] | 135399.84
Машины и механизмы | [8 empty] | 2254.31
ФОТ | [8 empty] | 10671.23
Накладные расходы | [8 empty] | 9844.61
Сметная прибыль | [8 empty] | 6465.46
НДС 18% | [8 empty] | 29604.8
ВСЕГО по смете | [8 empty] | 194075.91 |  |  |  |  | 106.87 |  | 5.77
|  | Составил |  |  | СергиенкоА.Л.
|  | Проверил |  |  | Чернявский А.Я.