## Локальная смета (2)
| СОГЛАСОВАНО: | [10 empty] | Приложение №1
УТВЕРЖДАЮ:
| _____________________________ | [10 empty] | Начальник хозяйственного
| " _____ " ________________ 200_ г. | [10 empty] | управления
[6 empty] | администрация г. Перми | [5 empty] | ____________А.Г.Пантелеев
[6 empty] | (наименование стройки) | [5 empty] | "____" ______________2009г.
ЛОКАЛЬНЫЙ СМЕТНЫЙ РАСЧЕТ №
(локальная смета)
|  | на | ремонт помещений для переезда ДПирРТ
(наименование работ и затрат, наименование объекта)
Основание:
|  |  | Сметная стоимость строительных работ _______________________________________________________________________________________________ | [5 empty] | ___________________________449784,54 |  | руб.
|  |  | Средства на оплату труда _______________________________________________________________________________________________ | [5 empty] | ___________________________86125,33 |  | руб.
|  |  | Сметная трудоемкость _______________________________________________________________________________________________ | [5 empty] | _______________________________________________________________________________________________922,52 |  | чел.час
Составлен(а) в текущих (прогнозных) ценах по состоянию на _______200_ г.
№ пп | Обоснование | Наименование | Ед. изм. | Кол. | Стоимость единицы, руб. |  |  |  | Общая стоимость, руб. |  |  |  | Т/з осн. раб.на ед. | Т/з осн. раб. Всего | Т/з мех. на ед. | Т/з мех. Всего
[5 empty] | Всего | В том числе |  |  | Всего | В том числе
[6 empty] | Осн.З/п | Эк.Маш | З/пМех |  | Осн.З/п | Эк.Маш | З/пМех
1 | 2 | 3 | 4 | 5 | 6 | 7 | 8 | 9 | 10 | 11 | 12 | 13 | 14 | 15 | 16 | 17
1 | ТЕРр62-07-01 | Улучшенная масляная окраска ранее окрашенных стен за один раз с расчисткой старой краски: до 10 % | 100 м2 окрашиваемой поверхности | 0.063 | 911.88 | 348.09 | 8.71 | 1.37 | 57.45 | 21.93 | 0.55 | 0.09 | 28.3 | 1.78 | 0.16 | 0.01
2 | ТЕР15-04-025-06 | Улучшенная окраска масляными составами по дереву: блоков, подготовленных под вторую окраску дверных | 100 м2 окрашиваемой поверхности | 0.176 | 526.32 | 335.53 | 1.95 | 0.14 | 92.63 | 59.05 | 0.34 | 0.02 | 25.97 | 4.57 | 0.03 | 0.01
3 | ТЕРр62-10-01 | Улучшенная масляная окраска ранее окрашенных дверей за один раз с расчисткой старой краски: до 10 % | 100 м2 окрашиваемой поверхности | 0.055 | 973.03 | 461.25 | 8.71 | 1.37 | 53.52 | 25.37 | 0.48 | 0.08 | 37.5 | 2.06 | 0.16 | 0.01
4 | ТЕРр62-33-01 | Окраска масляными составами ранее окрашенных поверхностей радиаторов и ребристых труб отопления: за 1 раз | 100 м2 окрашиваемой поверхности | 0.06 | 960.17 | 623.25 | 0.77 |  | 57.61 | 37.4 | 0.05 |  | 50.02 | 3 | 0.01
5 | ТЕРр62-32-01 | Окраска масляными составами ранее окрашенных поверхностей стальных и чугунных труб: стальных за 1 раз | 100 м2 окрашиваемой поверхности | 0.013 | 1059.17 | 722.25 | 0.77 |  | 13.77 | 9.39 | 0.01 |  | 62.75 | 0.82 | 0.01
6 | ТЕРр62-17-05 | Окрашивание ранее окрашенных поверхностей потолков водоэмульсионной краской с расчисткой старой краски: до 35 % | 100 м2 окрашиваемой поверхности | 0.251 | 1598.48 | 445.88 | 8.71 | 1.37 | 401.22 | 111.92 | 2.19 | 0.34 | 36.25 | 9.1 | 0.16 | 0.04
7 | ТЕР15-01-047-15 | Демонтаж подвесных потолков типа "Байкал" по каркасу из оцинкованного профиля Новый коэффициент ПЗ=0,6; ОЗП=0,6; ЭМ=0,6; ЗПМ=0,6; МАТ=0; ТЗ=0,6; ТЗМ=0,6 | 100 м2 поверхности облицовки | 0.592 | 1059.22 | 822.55 | 236.67 | 6.24 | 627.06 | 486.95 | 140.11 | 3.69 | 61.476 | 36.39 | 3.204 | 1.9
8 | ТЕР15-01-047-15 | Устройство подвесных потолков типа "Байкал" по каркасу из оцинкованного профиля Новый коэффициент МАТ=0,5 | 100 м2 поверхности облицовки | 0.598 | 1765.36 | 1370.91 | 394.45 | 10.4 | 1055.69 | 819.81 | 235.88 | 6.22 | 102.46 | 61.27 | 5.34 | 3.19
9 | СЦМ-101-2414-101 | Панели потолочные типа Армстронг ("Байкал") с комплектующими | м2 | 48.8 | 48.94 |  |  |  | 2388.27
10 | ТЕР15-01-049-01 | Разборка облицовки стен по готовому каркасу щитами-картинами из древесно-стружечных плит: покрытых эмалями КОЭФ. К ПОЗИЦИИ: Новый коэффициент ПЗ=0,6; ОЗП=0,6; ЭМ=0,6; ЗПМ=0,6; МАТ=0; ТЗ=0,6; ТЗМ=0,6 | 100 м2 облицовки стен | 1.56 | 467.92 | 401.36 | 66.56 | 1.81 | 729.96 | 626.12 | 103.84 | 2.82 | 30.36 | 47.36 | 0.852 | 1.33
11 | ТЕРр61-03-01 | Ремонт штукатурки внутренних стен по дереву, известково-алебастровым раствором площадью отдельных мест: до 1 м2 толщиной слоя до 25 мм | 100 м2 отремонтированной поверхности | 0.381 | 4135.06 | 2752.66 | 31.69 | 10.67 | 1575.46 | 1048.76 | 12.07 | 4.07 | 220.92 | 84.17 | 0.78 | 0.3
12 | ТЕР15-01-049-01 | Облицовка стен по готовому каркасу щитами-картинами из древесно-стружечных плит: покрытых эмалями | 100 м2 облицовки стен | 0.198 | 9867.29 | 668.93 | 110.94 | 3.01 | 1953.72 | 132.45 | 21.97 | 0.6 | 50.6 | 10.02 | 1.42 | 0.28
13 | ТЕР46-04-006-01 | Разборка деревянных перегородок оштукатуренных щитовых и дощатых однослойных | 100 м2 | 0.208 | 760.96 | 459.89 | 301.07 | 101.37 | 158.28 | 95.66 | 62.62 | 21.09 | 42.86 | 8.91 | 7.41 | 1.54
14 | ТЕР46-04-012-03 | Разборка деревянных заполнений проемов дверных и воротных | 100 м2 | 0.096 | 1510.47 | 1196 | 314.47 | 105.88 | 145.01 | 114.82 | 30.19 | 10.16 | 103.91 | 9.98 | 7.74 | 0.74
15 | ТЕР10-05-001-01 | Заделка проемов с одинарным металлическим каркасом и однослойной обшивкой гипсокартонными листами с обеих сторон (С 111) с изоляцией глухих | 1 м2 перегородки за вычетом проемов | 3.28 | 203.82 | 29.85 | 1.32 | 0.13 | 668.53 | 97.91 | 4.33 | 0.43 | 2.31 | 7.58 | 0.009 | 0.03
16 | ТЕР10-05-001-02 | Разборка перегородок с одинарным металлическим каркасом и однослойной обшивкой гипсокартонными листами с обеих сторон (С 111) с изоляцией с одним дверным проемом КОЭФ. К ПОЗИЦИИ: Новый коэффициент ПЗ=0,6; ОЗП=0,6; ЭМ=0,6; ЗПМ=0,6; МАТ=0; ТЗ=0,6; ТЗМ=0,6 | 1 м2 перегородки за вычетом проемов | 43.8 | 19.28 | 18.45 | 0.83 | 0.08 | 844.38 | 808.11 | 36.27 | 3.42 | 1.428 | 62.55 | 0.006 | 0.26
17 | ТЕР10-05-001-02 | Устройство перегородок с одинарным металлическим каркасом и однослойной обшивкой гипсокартонными листами с обеих сторон (С 111) с изоляцией с одним дверным проемом | 1 м2 перегородки за вычетом проемов | 11.45 | 220.38 | 30.75 | 1.38 | 0.13 | 2523.35 | 352.09 | 15.8 | 1.49 | 2.38 | 27.25 | 0.01 | 0.11
18 | ТЕР10-05-009-03 | Облицовка стен по одинарному металлическому каркасу из ПН и ПС профилей гипсокартонными листами в один слой (С 625) одним слоем глухих | 1 м2 стены | 37.9 | 108.46 | 19.25 | 0.65 | 0.06 | 4110.63 | 729.58 | 24.64 | 2.27 | 1.49 | 56.47 | 0.005 | 0.19
19 | ТЕР10-05-009-02 | Облицовка стен по одинарному металлическому каркасу из ПН и ПС профилей гипсокартонными листами в один слой (С 625) с дверным проемом | 1 м2 стены за вычетом проемов | 56.6 | 125.83 | 19.9 | 0.65 | 0.06 | 7121.98 | 1126.34 | 36.79 | 3.4 | 1.54 | 87.16 | 0.005 | 0.28
20 | ТЕР15-06-001-05 | Оклейка обоями стен по листовым материалам, гипсобетонным и гипсолитовым поверхностям: тиснеными и плотными | 100 м2 оклеиваемой и обиваемой поверхности | 1.597 | 3227.77 | 423 | 1.18 | 0.14 | 5154.75 | 675.53 | 1.88 | 0.22 | 32.74 | 52.29 | 0.02 | 0.03
21 | ТЕР20-02-002-01 | Установка решеток жалюзийных площадью в свету: до 0,5 м2 | 1 решетка | 7 | 83.91 | 18.63 | 2.44 |  | 587.37 | 130.41 | 17.08 |  | 1.46 | 10.22 | 0.01 | 0.07
22 | ТЕР15-04-005-05 | Окраска поливинилацетатными водоэмульсионными составами улучшенная: по сборным конструкциям, подготовленным под окраску стен | 100 м2 окрашиваемой поверхности | 1.597 | 1234.5 | 324.23 | 8.15 | 0.14 | 1971.5 | 517.8 | 13.02 | 0.22 | 25.41 | 40.58 | 0.11 | 0.18
23 | ТЕРр62-16-05 | Окрашивание ранее окрашенных поверхностей стен водоэмульсионной краской с расчисткой старой краски: до 35 % | 100 м2 окрашиваемой поверхности | 2.993 | 1475.89 | 344.65 | 8.71 | 1.37 | 4417.34 | 1031.54 | 26.07 | 4.1 | 28.02 | 83.86 | 0.16 | 0.48
24 | ТЕР46-03-007-03 | Пробивка проемов в конструкциях из кирпича | 1 м3 | 0.51 | 557.79 | 156.95 | 400.84 | 34.75 | 284.47 | 80.04 | 204.43 | 17.72 | 12.3 | 6.27 | 2.54 | 1.3
25 | ТЕР10-01-033-02 | Установка деревянных подоконных досок в каменных стенах высотой проема до 2 м | 100 м2 проемов | 0.12 | 7859.74 | 814.51 | 68.41 | 3.14 | 943.17 | 97.74 | 8.21 | 0.38 | 66.22 | 7.95 | 0.47 | 0.06
26 | ТЕР10-01-039-03 | Установка блоков в наружных и внутренних дверных проемах в перегородках и деревянных нерубленых стенах площадью проема до 3 м2 | 100 м2 проемов | 0.08 | 32721.06 | 1467.4 | 301.92 |  | 2617.68 | 117.39 | 24.15 |  | 115 | 9.2 | 3.9 | 0.31
27 | ТЕР11-01-040-01 прим | Устройство уголков поливинилхлоридных на клее КН-2 | 100 м | 1.5 | 686.99 | 124.87 | 2.32 |  | 1030.49 | 187.31 | 3.48 |  | 8.99 | 13.49 | 0.03 | 0.05
28 | СЦМ-101-0951 | Замки врезные оцинкованные с цилиндровым механизмом из латуни | шт | 5 | 83.7 |  |  |  | 418.5
29 | СЦМ-101-0953 | Ручки-скобы из алюминиевого сплава анодированная | шт | 10 | 18.33 |  |  |  | 183.3
30 | ТЕРр57-02-01 | Разборка покрытий полов: из линолеума и релина | 100 м2 покрытий | 1.994 | 131.48 | 126.2 | 5.28 | 1.78 | 262.17 | 251.64 | 10.53 | 3.55 | 11.39 | 22.71 | 0.13 | 0.26
31 | ТЕРр57-03-01 | Разборка плинтус : деревянных и из пластмассовых материалов | 100 м плинтусов | 1.87 | 41.77 | 41.77 |  |  | 78.11 | 78.11 |  |  | 3.77 | 7.05
32 | ТЕРр57-04-01 | Перестилка дощатых полов: не крашеных | 100 м2 | 0.304 | 2061.64 | 1470.15 | 59.25 | 4.1 | 626.74 | 446.93 | 18.01 | 1.25 | 121 | 36.78 | 0.4 | 0.12
33 | ТЕРр57-11-03 | Устройство оснований под покрытие пола из древесно-волокнистых плит на мастике в один слой площадью: до 20 м2 | 100 м2 основания | 0.611 | 2591.24 | 354.8 | 14.57 | 1.78 | 1583.25 | 216.78 | 8.9 | 1.09 | 30.56 | 18.67 | 0.25 | 0.15
34 | ТЕРр57-11-06 | Устройство оснований под покрытие пола из древесно-стружечных плит площадью: свыше 20 м2 | 100 м2 основания | 0.304 | 3791.05 | 450.96 | 10.26 | 1.37 | 1152.48 | 137.09 | 3.12 | 0.42 | 38.12 | 11.59 | 0.18 | 0.05
35 | ТЕР11-01-036-04 | Устройство покрытий из линолеума насухо со свариванием полотнищ в стыках | 100 м2 покрытия | 1.83 | 7654.25 | 371.58 | 68.99 | 4.65 | 14007.28 | 679.99 | 126.25 | 8.51 | 31.41 | 57.48 | 0.82 | 1.5
36 | ТЕР11-01-034-01 | Устройство покрытий из досок паркетных Новый коэффициент МАТ=0,5 | 100 м2 покрытия | 0.164 | 6721.92 | 470.84 | 181.27 | 6.43 | 1102.39 | 77.22 | 29.73 | 1.05 | 35.19 | 5.77 | 1.13 | 0.19
37 | ТЕР11-01-040-01 | Устройство плинтусов поливинилхлоридных на клее КН-2 и порожков | 100 м плинтусов | 2.021 | 686.99 | 124.87 | 2.32 |  | 1388.41 | 252.36 | 4.69 |  | 8.99 | 18.17 | 0.03 | 0.06
Итого прямые затраты по смете в ценах 2001г. | [8 empty] | 62387.92 | 11681.54 | 1227.68 | 98.7 |  | 922.52 |  | 15.03
Итого прямые затраты по смете с учетом коэффициентов к итогам | [8 empty] | 303573.63 | 85403.74 | 5757.83 | 721.59 |  | 922.52 |  | 15.03
ОЗП=7,311; ЭМ=4,69; ЗПМ=7,311; МАТ=4,293 (Поз. 1, 2.1, 3-5, 22, 2, 6-9, 11, 19, 21, 10, 12-13, 23, 14-18, 24-25, 20, 26-28, 34-36, 29-33) | [8 empty] | 241185.71 | 73722.2 | 4530.14 | 622.9
Накладные расходы | [8 empty] | 76909.91
95%*0,94 ФОТ (от 86125,33) (Поз. 1, 2.1, 3-5, 22, 2, 6-9, 11, 19, 21, 10, 12-13, 23, 14-18, 24-25, 20, 26-28, 34-36, 29-33) | [8 empty] | 76909.91
Сметная прибыль | [8 empty] | 43062.68
50% ФОТ (от 86125,33) (Поз. 1, 2.1, 3-5, 22, 2, 6-9, 11, 19, 21, 10, 12-13, 23, 14-18, 24-25, 20, 26-28, 34-36, 29-33) | [8 empty] | 43062.68
Итоги по смете: | [8 empty] | 381173.34
В том числе:
Материалы | [8 empty] | 212412.06
Машины и механизмы | [8 empty] | 5757.83
ФОТ | [8 empty] | 86125.33
НДС 18% | [8 empty] | 68611.2
ВСЕГО по смете | [8 empty] | 449784.54 |  |  |  |  | 922.52 |  | 15.03
Составил
Проверил

## Локальная смета
| СОГЛАСОВАНО: | [10 empty] | Приложение №1
УТВЕРЖДАЮ:
| _____________________________ | [10 empty] | Начальник хозяйственного
| " _____ " ________________ 200_ г. | [10 empty] | управления
[6 empty] | администрация г. Перми | [5 empty] | ____________А.Г.Пантелеев
[6 empty] | (наименование стройки) | [5 empty] | "____" ______________2009г.
ЛОКАЛЬНЫЙ СМЕТНЫЙ РАСЧЕТ №
(локальная смета)
|  | на | ремонт помещений для переезда ДПирРТ
(наименование работ и затрат, наименование объекта)
Основание:
|  |  | Сметная стоимость строительных работ _______________________________________________________________________________________________ | [5 empty] | ___________________________499784,54 |  | руб.
|  |  | Средства на оплату труда _______________________________________________________________________________________________ | [5 empty] | ___________________________86125,33 |  | руб.
|  |  | Сметная трудоемкость _______________________________________________________________________________________________ | [5 empty] | _______________________________________________________________________________________________922,52 |  | чел.час
Составлен(а) в текущих (прогнозных) ценах по состоянию на _______200_ г.
№ пп | Обоснование | Наименование | Ед. изм. | Кол. | Стоимость единицы, руб. |  |  |  | Общая стоимость, руб. |  |  |  | Т/з осн. раб.на ед. | Т/з осн. раб. Всего | Т/з мех. на ед. | Т/з мех. Всего
[5 empty] | Всего | В том числе |  |  | Всего | В том числе
[6 empty] | Осн.З/п | Эк.Маш | З/пМех |  | Осн.З/п | Эк.Маш | З/пМех
1 | 2 | 3 | 4 | 5 | 6 | 7 | 8 | 9 | 10 | 11 | 12 | 13 | 14 | 15 | 16 | 17
1 | ТЕРр62-07-01 | Улучшенная масляная окраска ранее окрашенных стен за один раз с расчисткой старой краски: до 10 % | 100 м2 окрашиваемой поверхности | 0.063 | 911.88 | 348.09 | 8.71 | 1.37 | 57.45 | 21.93 | 0.55 | 0.09 | 28.3 | 1.78 | 0.16 | 0.01
2 | ТЕР15-04-025-06 | Улучшенная окраска масляными составами по дереву: блоков, подготовленных под вторую окраску дверных | 100 м2 окрашиваемой поверхности | 0.176 | 526.32 | 335.53 | 1.95 | 0.14 | 92.63 | 59.05 | 0.34 | 0.02 | 25.97 | 4.57 | 0.03 | 0.01
3 | ТЕРр62-10-01 | Улучшенная масляная окраска ранее окрашенных дверей за один раз с расчисткой старой краски: до 10 % | 100 м2 окрашиваемой поверхности | 0.055 | 973.03 | 461.25 | 8.71 | 1.37 | 53.52 | 25.37 | 0.48 | 0.08 | 37.5 | 2.06 | 0.16 | 0.01
4 | ТЕРр62-33-01 | Окраска масляными составами ранее окрашенных поверхностей радиаторов и ребристых труб отопления: за 1 раз | 100 м2 окрашиваемой поверхности | 0.06 | 960.17 | 623.25 | 0.77 |  | 57.61 | 37.4 | 0.05 |  | 50.02 | 3 | 0.01
5 | ТЕРр62-32-01 | Окраска масляными составами ранее окрашенных поверхностей стальных и чугунных труб: стальных за 1 раз | 100 м2 окрашиваемой поверхности | 0.013 | 1059.17 | 722.25 | 0.77 |  | 13.77 | 9.39 | 0.01 |  | 62.75 | 0.82 | 0.01
6 | ТЕРр62-17-05 | Окрашивание ранее окрашенных поверхностей потолков водоэмульсионной краской с расчисткой старой краски: до 35 % | 100 м2 окрашиваемой поверхности | 0.251 | 1598.48 | 445.88 | 8.71 | 1.37 | 401.22 | 111.92 | 2.19 | 0.34 | 36.25 | 9.1 | 0.16 | 0.04
7 | ТЕР15-01-047-15 | Демонтаж подвесных потолков типа "Байкал" по каркасу из оцинкованного профиля Новый коэффициент ПЗ=0,6; ОЗП=0,6; ЭМ=0,6; ЗПМ=0,6; МАТ=0; ТЗ=0,6; ТЗМ=0,6 | 100 м2 поверхности облицовки | 0.592 | 1059.22 | 822.55 | 236.67 | 6.24 | 627.06 | 486.95 | 140.11 | 3.69 | 61.476 | 36.39 | 3.204 | 1.9
8 | ТЕР15-01-047-15 | Устройство подвесных потолков типа "Байкал" по каркасу из оцинкованного профиля Новый коэффициент МАТ=0,5 | 100 м2 поверхности облицовки | 0.598 | 1765.36 | 1370.91 | 394.45 | 10.4 | 1055.69 | 819.81 | 235.88 | 6.22 | 102.46 | 61.27 | 5.34 | 3.19
9 | СЦМ-101-2414-101 | Панели потолочные типа Армстронг ("Байкал") с комплектующими | м2 | 48.8 | 48.94 |  |  |  | 2388.27
10 | ТЕР15-01-049-01 | Разборка облицовки стен по готовому каркасу щитами-картинами из древесно-стружечных плит: покрытых эмалями КОЭФ. К ПОЗИЦИИ: Новый коэффициент ПЗ=0,6; ОЗП=0,6; ЭМ=0,6; ЗПМ=0,6; МАТ=0; ТЗ=0,6; ТЗМ=0,6 | 100 м2 облицовки стен | 1.56 | 467.92 | 401.36 | 66.56 | 1.81 | 729.96 | 626.12 | 103.84 | 2.82 | 30.36 | 47.36 | 0.852 | 1.33
11 | ТЕРр61-03-01 | Ремонт штукатурки внутренних стен по дереву, известково-алебастровым раствором площадью отдельных мест: до 1 м2 толщиной слоя до 25 мм | 100 м2 отремонтированной поверхности | 0.381 | 4135.06 | 2752.66 | 31.69 | 10.67 | 1575.46 | 1048.76 | 12.07 | 4.07 | 220.92 | 84.17 | 0.78 | 0.3
12 | ТЕР15-01-049-01 | Облицовка стен по готовому каркасу щитами-картинами из древесно-стружечных плит: покрытых эмалями | 100 м2 облицовки стен | 0.198 | 9867.29 | 668.93 | 110.94 | 3.01 | 1953.72 | 132.45 | 21.97 | 0.6 | 50.6 | 10.02 | 1.42 | 0.28
13 | ТЕР46-04-006-01 | Разборка деревянных перегородок оштукатуренных щитовых и дощатых однослойных | 100 м2 | 0.208 | 760.96 | 459.89 | 301.07 | 101.37 | 158.28 | 95.66 | 62.62 | 21.09 | 42.86 | 8.91 | 7.41 | 1.54
14 | ТЕР46-04-012-03 | Разборка деревянных заполнений проемов дверных и воротных | 100 м2 | 0.096 | 1510.47 | 1196 | 314.47 | 105.88 | 145.01 | 114.82 | 30.19 | 10.16 | 103.91 | 9.98 | 7.74 | 0.74
15 | ТЕР10-05-001-01 | Заделка проемов с одинарным металлическим каркасом и однослойной обшивкой гипсокартонными листами с обеих сторон (С 111) с изоляцией глухих | 1 м2 перегородки за вычетом проемов | 3.28 | 203.82 | 29.85 | 1.32 | 0.13 | 668.53 | 97.91 | 4.33 | 0.43 | 2.31 | 7.58 | 0.009 | 0.03
16 | ТЕР10-05-001-02 | Разборка перегородок с одинарным металлическим каркасом и однослойной обшивкой гипсокартонными листами с обеих сторон (С 111) с изоляцией с одним дверным проемом КОЭФ. К ПОЗИЦИИ: Новый коэффициент ПЗ=0,6; ОЗП=0,6; ЭМ=0,6; ЗПМ=0,6; МАТ=0; ТЗ=0,6; ТЗМ=0,6 | 1 м2 перегородки за вычетом проемов | 43.8 | 19.28 | 18.45 | 0.83 | 0.08 | 844.38 | 808.11 | 36.27 | 3.42 | 1.428 | 62.55 | 0.006 | 0.26
17 | ТЕР10-05-001-02 | Устройство перегородок с одинарным металлическим каркасом и однослойной обшивкой гипсокартонными листами с обеих сторон (С 111) с изоляцией с одним дверным проемом | 1 м2 перегородки за вычетом проемов | 11.45 | 220.38 | 30.75 | 1.38 | 0.13 | 2523.35 | 352.09 | 15.8 | 1.49 | 2.38 | 27.25 | 0.01 | 0.11
18 | ТЕР10-05-009-03 | Облицовка стен по одинарному металлическому каркасу из ПН и ПС профилей гипсокартонными листами в один слой (С 625) одним слоем глухих | 1 м2 стены | 37.9 | 108.46 | 19.25 | 0.65 | 0.06 | 4110.63 | 729.58 | 24.64 | 2.27 | 1.49 | 56.47 | 0.005 | 0.19
19 | ТЕР10-05-009-02 | Облицовка стен по одинарному металлическому каркасу из ПН и ПС профилей гипсокартонными листами в один слой (С 625) с дверным проемом | 1 м2 стены за вычетом проемов | 56.6 | 125.83 | 19.9 | 0.65 | 0.06 | 7121.98 | 1126.34 | 36.79 | 3.4 | 1.54 | 87.16 | 0.005 | 0.28
20 | ТЕР15-06-001-05 | Оклейка обоями стен по листовым материалам, гипсобетонным и гипсолитовым поверхностям: тиснеными и плотными | 100 м2 оклеиваемой и обиваемой поверхности | 1.597 | 3227.77 | 423 | 1.18 | 0.14 | 5154.75 | 675.53 | 1.88 | 0.22 | 32.74 | 52.29 | 0.02 | 0.03
21 | ТЕР20-02-002-01 | Установка решеток жалюзийных площадью в свету: до 0,5 м2 | 1 решетка | 7 | 83.91 | 18.63 | 2.44 |  | 587.37 | 130.41 | 17.08 |  | 1.46 | 10.22 | 0.01 | 0.07
22 | ТЕР15-04-005-05 | Окраска поливинилацетатными водоэмульсионными составами улучшенная: по сборным конструкциям, подготовленным под окраску стен | 100 м2 окрашиваемой поверхности | 1.597 | 1234.5 | 324.23 | 8.15 | 0.14 | 1971.5 | 517.8 | 13.02 | 0.22 | 25.41 | 40.58 | 0.11 | 0.18
23 | ТЕРр62-16-05 | Окрашивание ранее окрашенных поверхностей стен водоэмульсионной краской с расчисткой старой краски: до 35 % | 100 м2 окрашиваемой поверхности | 2.993 | 1475.89 | 344.65 | 8.71 | 1.37 | 4417.34 | 1031.54 | 26.07 | 4.1 | 28.02 | 83.86 | 0.16 | 0.48
24 | ТЕР46-03-007-03 | Пробивка проемов в конструкциях из кирпича | 1 м3 | 0.51 | 557.79 | 156.95 | 400.84 | 34.75 | 284.47 | 80.04 | 204.43 | 17.72 | 12.3 | 6.27 | 2.54 | 1.3
25 | ТЕР10-01-033-02 | Установка деревянных подоконных досок в каменных стенах высотой проема до 2 м | 100 м2 проемов | 0.12 | 7859.74 | 814.51 | 68.41 | 3.14 | 943.17 | 97.74 | 8.21 | 0.38 | 66.22 | 7.95 | 0.47 | 0.06
26 | ТЕР10-01-039-03 | Установка блоков в наружных и внутренних дверных проемах в перегородках и деревянных нерубленых стенах площадью проема до 3 м2 | 100 м2 проемов | 0.08 | 32721.06 | 1467.4 | 301.92 |  | 2617.68 | 117.39 | 24.15 |  | 115 | 9.2 | 3.9 | 0.31
27 | ТЕР11-01-040-01 прим | Устройство уголков поливинилхлоридных на клее КН-2 | 100 м | 1.5 | 686.99 | 124.87 | 2.32 |  | 1030.49 | 187.31 | 3.48 |  | 8.99 | 13.49 | 0.03 | 0.05
28 | СЦМ-101-0951 | Замки врезные оцинкованные с цилиндровым механизмом из латуни | шт | 5 | 83.7 |  |  |  | 418.5
29 | СЦМ-101-0953 | Ручки-скобы из алюминиевого сплава анодированная | шт | 10 | 18.33 |  |  |  | 183.3
30 | ТЕРр57-02-01 | Разборка покрытий полов: из линолеума и релина | 100 м2 покрытий | 1.994 | 131.48 | 126.2 | 5.28 | 1.78 | 262.17 | 251.64 | 10.53 | 3.55 | 11.39 | 22.71 | 0.13 | 0.26
31 | ТЕРр57-03-01 | Разборка плинтус : деревянных и из пластмассовых материалов | 100 м плинтусов | 1.87 | 41.77 | 41.77 |  |  | 78.11 | 78.11 |  |  | 3.77 | 7.05
32 | ТЕРр57-04-01 | Перестилка дощатых полов: не крашеных | 100 м2 | 0.304 | 2061.64 | 1470.15 | 59.25 | 4.1 | 626.74 | 446.93 | 18.01 | 1.25 | 121 | 36.78 | 0.4 | 0.12
33 | ТЕРр57-11-03 | Устройство оснований под покрытие пола из древесно-волокнистых плит на мастике в один слой площадью: до 20 м2 | 100 м2 основания | 0.611 | 2591.24 | 354.8 | 14.57 | 1.78 | 1583.25 | 216.78 | 8.9 | 1.09 | 30.56 | 18.67 | 0.25 | 0.15
34 | ТЕРр57-11-06 | Устройство оснований под покрытие пола из древесно-стружечных плит площадью: свыше 20 м2 | 100 м2 основания | 0.304 | 3791.05 | 450.96 | 10.26 | 1.37 | 1152.48 | 137.09 | 3.12 | 0.42 | 38.12 | 11.59 | 0.18 | 0.05
35 | ТЕР11-01-036-04 | Устройство покрытий из линолеума насухо со свариванием полотнищ в стыках | 100 м2 покрытия | 1.83 | 7654.25 | 371.58 | 68.99 | 4.65 | 14007.28 | 679.99 | 126.25 | 8.51 | 31.41 | 57.48 | 0.82 | 1.5
36 | ТЕР11-01-034-01 | Устройство покрытий из досок паркетных Новый коэффициент МАТ=0,5 | 100 м2 покрытия | 0.164 | 6721.92 | 470.84 | 181.27 | 6.43 | 1102.39 | 77.22 | 29.73 | 1.05 | 35.19 | 5.77 | 1.13 | 0.19
37 | ТЕР11-01-040-01 | Устройство плинтусов поливинилхлоридных на клее КН-2 и порожков | 100 м плинтусов | 2.021 | 686.99 | 124.87 | 2.32 |  | 1388.41 | 252.36 | 4.69 |  | 8.99 | 18.17 | 0.03 | 0.06
Итого прямые затраты по смете в ценах 2001г. | [8 empty] | 62387.92 | 11681.54 | 1227.68 | 98.7 |  | 922.52 |  | 15.03
Итого прямые затраты по смете с учетом коэффициентов к итогам | [8 empty] | 303573.63 | 85403.74 | 5757.83 | 721.59 |  | 922.52 |  | 15.03
ОЗП=7,311; ЭМ=4,69; ЗПМ=7,311; МАТ=4,293 (Поз. 1, 2.1, 3-5, 22, 2, 6-9, 11, 19, 21, 10, 12-13, 23, 14-18, 24-25, 20, 26-28, 34-36, 29-33) | [8 empty] | 241185.71 | 73722.2 | 4530.14 | 622.9
Накладные расходы | [8 empty] | 76909.91
95%*0,94 ФОТ (от 86125,33) (Поз. 1, 2.1, 3-5, 22, 2, 6-9, 11, 19, 21, 10, 12-13, 23, 14-18, 24-25, 20, 26-28, 34-36, 29-33) | [8 empty] | 76909.91
Сметная прибыль | [8 empty] | 43062.68
50% ФОТ (от 86125,33) (Поз. 1, 2.1, 3-5, 22, 2, 6-9, 11, 19, 21, 10, 12-13, 23, 14-18, 24-25, 20, 26-28, 34-36, 29-33) | [8 empty] | 43062.68
Итоги по смете:
Итого | [8 empty] | 423546.22 |  |  |  |  | 922.52 |  | 15.03
В том числе:
Материалы | [8 empty] | 212412.06
Машины и механизмы | [8 empty] | 5757.83
ФОТ | [8 empty] | 86125.33
НДС 18% | [8 empty] | 76238.32
ВСЕГО по смете | [8 empty] | 499784.54 |  |  |  |  | 922.52 |  | 15.03
Составил
Проверил