## Локальная смета
Прложение № 1
к Извещению о проведениии запроса котировок
№ 02-07/12 от 07 декабря 2009г.
| СОГЛАСОВАНО: | [11 empty] | УТВЕРЖДАЮ:
| _____________________________ | [11 empty] | __________________________
| " _____ " ________________ 200_ г. | [11 empty] | "____" ______________200_ г.
МУЗ "ГБ №21"
(наименование стройки)
ЛОКАЛЬНЫЙ СМЕТНЫЙ РАСЧЕТ №
(локальная смета)
|  | на | капитальный ремонт по замене оконных блоков, ул, Автозаводская, 82, литер И (ожоговое отделение)
(наименование работ и затрат, наименование объекта)
Основание:
|  |  | Сметная стоимость строительных работ ___________________________________________________________ | [5 empty] | ___________________________322 000 |  | руб.
|  |  | Средства на оплату труда ___________________________________________________________ | [5 empty] | ___________________________43042 |  | руб.
|  |  | Сметная трудоемкость ___________________________________________________________ | [5 empty] | ___________________________________________________________482,23 |  | чел.час
Составлен(а) в текущих (прогнозных) ценах по состоянию на 4 кв. 2009 г.
№ пп | Обоснование | Наименование | Ед. изм. | Кол. | Стоимость единицы, руб. |  |  |  | Общая стоимость, руб. |  |  |  | Т/з осн. раб.на ед. | Т/з осн. раб. Всего | Т/з мех. на ед. | Т/з мех. Всего
[5 empty] | Всего | В том числе |  |  | Всего | В том числе
[6 empty] | Осн.З/п | Эк.Маш | З/пМех |  | Осн.З/п | Эк.Маш | З/пМех
1 | 2 | 3 | 4 | 5 | 6 | 7 | 8 | 9 | 10 | 11 | 12 | 13 | 14 | 15 | 16 | 17
Раздел 1. Замена оконных блоков, 27 шт.
1 | ТЕР46-04-012-01 | Разборка деревянных заполнений проемов оконных с подоконными досками | 100 м2 | 0.7803 | 2484.57 | 2170.1 | 314.47 | 105.88 | 1939 | 1694 | 245 | 83 | 188.54 | 147.12 | 7.74 | 6.04
2 | ТЕР10-01-034-04 | Установка в жилых и общественных зданиях оконных блоков из ПВХ профилей: поворотных (откидных, поворотно-откидных) с площадью проема более 2 м2 одностворчатых КОЭФ. К ПОЗИЦИИ: При ремонте и реконструкции зданий и сооружений работы, аналогичные технологическим процессам в новом строительстве ОЗП=1,15; ЭМ=1,25; ЗПМ=1,25; ТЗ=1,15; ТЗМ=1,25 | 100 м2 проемов | 0.6936 | 18089.91 | 2311.7 | 520.45 | 11.29 | 12547 | 1603 | 361 | 8 | 185.5295 | 128.68 | 5.2875 | 3.67
3 | СЦМ-203-9095-112 | Блоки оконные пластиковые одностворные открывающиесям площадью более 2 м2 КОЭФ. К ПОЗИЦИИ: При ремонте и реконструкции зданий и сооружений работы, аналогичные технологическим процессам в новом строительстве ОЗП=1,15; ЭМ=1,25; ЗПМ=1,25; ТЗ=1,15; ТЗМ=1,25 | м2 | 69.36 | 859.98 |  |  |  | 59648
4 | ТЕР10-01-034-06 | Установка в жилых и общественных зданиях оконных блоков из ПВХ профилей: поворотных (откидных, поворотно-откидных) с площадью проема более КОЭФ. К ПОЗИЦИИ: При ремонте и реконструкции зданий и сооружений работы, аналогичные технологическим процессам в новом строительстве ОЗП=1,15; ЭМ=1,25; ЗПМ=1,25; ТЗ=1,15; ТЗМ=1,25 | 100 м2 проемов | 0.0867 | 15373.33 | 2088.02 | 494.62 | 11.29 | 1333 | 181 | 43 | 1 | 167.578 | 14.53 | 5.2875 | 0.46
5 | СЦМ-203-9095-202 | Блоки оконные пластиковые двухстворные с открывающимися створками площадью более 2 м2 КОЭФ. К ПОЗИЦИИ: При ремонте и реконструкции зданий и сооружений работы, аналогичные технологическим процессам в новом строительстве ОЗП=1,15; ЭМ=1,25; ЗПМ=1,25; ТЗ=1,15; ТЗМ=1,25 | м2 | 8.67 | 802.92 |  |  |  | 6961
6 | ТЕР10-01-035-03 | Установка подоконных досок из ПВХ: в каменных стенах толщиной свыше 0,51 м КОЭФ. К ПОЗИЦИИ: При ремонте и реконструкции зданий и сооружений работы, аналогичные технологическим процессам в новом строительстве ОЗП=1,15; ЭМ=1,25; ЗПМ=1,25; ТЗ=1,15; ТЗМ=1,25 | 100 п.м. | 0.517 | 7677.18 | 298.74 | 32.59 | 1.2 | 3969 | 154 | 17 | 1 | 24.587 | 12.71 | 0.4625 | 0.24
7 | СЦМ-101-1497-209 | Плиты подоконные пластиковые, Альта-профиль длина 6 метров, ширина 500 мм (Россия) КОЭФ. К ПОЗИЦИИ: При ремонте и реконструкции зданий и сооружений работы, аналогичные технологическим процессам в новом строительстве ОЗП=1,15; ЭМ=1,25; ЗПМ=1,25; ТЗ=1,15; ТЗМ=1,25 | п.м. | 51.7 | 87.01 |  |  |  | 4498
Раздел 2. Оконные откосы
8 | ТЕР15-01-050-04 | Облицовка оконных и дверных откосов декоративным бумажно-слоистым пластиком или листами из синтетических материалов на клее КОЭФ. К ПОЗИЦИИ: При ремонте и реконструкции зданий и сооружений работы, аналогичные технологическим процессам в новом строительстве ОЗП=1,15; ЭМ=1,25; ЗПМ=1,25; ТЗ=1,15; ТЗМ=1,25 | 100 м2 облицовки | 0.6885 | 7749.41 | 2502.12 | 52.78 | 1.36 | 5335 | 1723 | 36 | 1 | 191.4405 | 131.81 | 0.725 | 0.5
9 | ТЕРр61-20-01 | Ремонт штукатурки наружных прямолинейных откосов по камню и бетону цементно-известковым раствором: с земли и лесов | 100 м2 отремонтированной поверхности | 0.1377 | 6260.82 | 4275.35 | 4.12 |  | 862 | 589 | 1 |  | 323.4 | 44.53
10 | ТЕРр62-20-01 | Окраска казеиновыми красками фасадов: с земли и лесов | 100 м2 поверхности фасадов | 0.1377 | 767.28 | 242.25 | 1.85 |  | 106 | 33 |  |  | 20.67 | 2.85 | 0.02
Раздел 3. Вывоз мусора
11 | СЦП1-3-26 | Погрузочные работы при автомобильных перевозках: Мусор строительный | за т груза | 2.54 | 1.78 |  |  |  | 5
12 | СЦП3-3-20-1 | Перевозка навалочных грузов автомобилями-самосвалами (работающими вне карьеров), расстояние перевозки 20 км: класс груза 1 | 1 т | 2.54 | 18.7 |  |  |  | 47
13 | СЦП1-4-26 | Разгрузочные работы при автомобильных перевозках: Мусор строительный | за т груза | 2.54 | 2.52 |  |  |  | 6
Итого прямые затраты по смете в ценах 2001г. | [8 empty] | 97256 | 5977 | 703 | 94 |  | 482.23 |  | 10.91
Итого прямые затраты по смете с учетом коэффициентов к итогам | [8 empty] | 410446 | 42376 | 2944 | 666 |  | 482.23 |  | 10.91
В том числе, справочно:
ОЗП=7,09; ЭМ-ЗПМ=3,74; ЗПМ=7,09; МАТ=4,03 (Поз. 1-2, 4, 6, 3, 5, 7-10) | [8 empty] | 312909 | 36400 | 2241 | 572
ПЗ=5,86 (Поз. 11, 13, 12) | [8 empty] | 281
Накладные расходы | [8 empty] | 40949
В том числе, справочно:
79%*0,94 ФОТ (от 4176) (Поз. 9) | [8 empty] | 3101
80%*0,94 ФОТ (от 234) (Поз. 10) | [8 empty] | 176
105%*0,9 * 0,94 ФОТ (от 12223) (Поз. 8) | [8 empty] | 10858
110%*0,94 ФОТ (от 12598) (Поз. 1) | [8 empty] | 13026
118%*0,9 * 0,94 ФОТ (от 13811) (Поз. 2, 4, 6) | [8 empty] | 13788
Сметная прибыль | [8 empty] | 24134
В том числе, справочно:
50% ФОТ (от 4410) (Поз. 9-10) | [8 empty] | 2205
55%*0,85 ФОТ (от 12223) (Поз. 8) | [8 empty] | 5714
63%*0,85 ФОТ (от 13811) (Поз. 2, 4, 6) | [8 empty] | 7396
70% ФОТ (от 12598) (Поз. 1) | [8 empty] | 8819
Итоги по смете:
Итого | [8 empty] | 475529 |  |  |  |  | 482.23 |  | 10.91
НДС 18% | [8 empty] | 85595
ВСЕГО по смете | [8 empty] | 561124 |  |  |  |  | 482.23 |  | 10.91
Понижающий к=0,57385 | [8 empty] | -239124
ИТОГО | [8 empty] | 322000
Составил
Проверил