## Локальная смета
Приложение № 1
к Извещению о проведении запроса котировок
№ 50-14/12 от «14» декабря 2009 года
| СОГЛАСОВАНО: | [11 empty] | УТВЕРЖДАЮ:
| _____________________________ | [11 empty] | __________________________
| " _____ " ________________ 200_ г. | [11 empty] | "____" ______________200_ г.
МУЗ "Городская поликлиника №12"
(наименование стройки)
ЛОКАЛЬНЫЙ СМЕТНЫЙ РАСЧЕТ №
(локальная смета)
|  | на | Размещение флюорографа ФЦ-01 "Электрон" во флюорографическом кабинете поликлиники №1 по адресу: г.Пермь, ул.Маршала Рыбалко, 2а
(наименование работ и затрат, наименование объекта)
Основание: чертежи шифр 99-2009-АС
|  |  | Сметная стоимость _______________________________________________________________________________________________ | [5 empty] | ___________________________391,893 |  | тыс.руб.
|  |  | строительных работ _______________________________________________________________________________________________ | [5 empty] | _______________________________________________________________________________________________270,423 |  | тыс.руб.
|  |  | монтажных работ _______________________________________________________________________________________________ | [5 empty] | _______________________________________________________________________________________________121,560 |  | тыс.руб.
|  |  | Средства на оплату труда _______________________________________________________________________________________________ | [5 empty] | ___________________________53,429 |  | тыс.руб.
|  |  | Сметная трудоемкость _______________________________________________________________________________________________ | [5 empty] | _______________________________________________________________________________________________588,16 |  | чел.час
Составлен(а) в текущих (прогнозных) ценах по состоянию на _______200_ г.
№ пп | Обоснование | Наименование | Ед. изм. | Кол. | Стоимость единицы, руб. |  |  |  | Общая стоимость, руб. |  |  |  | Т/з осн. раб.на ед. | Т/з осн. раб. Всего | Т/з мех. на ед. | Т/з мех. Всего
[5 empty] | Всего | В том числе |  |  | Всего | В том числе
[6 empty] | Осн.З/п | Эк.Маш | З/пМех |  | Осн.З/п | Эк.Маш | З/пМех
1 | 2 | 3 | 4 | 5 | 6 | 7 | 8 | 9 | 10 | 11 | 12 | 13 | 14 | 15 | 16 | 17
Раздел 1. Общестроительные работы
Демонтаж
1 | ТЕРр56-09-02 | Демонтаж дверных коробок в каменных стенах: с выломкой четвертей в кладке Дверь металлическая 980х2070(h)мм ИНДЕКС К ПОЗИЦИИ(справочно): 4Q2009 4 квартал 2009 года ОЗП=7,09; ЭМ=3,74; ЗПМ=7,09; МАТ=4,03 НР, (283,03 руб.): 82%*0,94 от ФОТ (367,19 руб.) СП, (227,66 руб.): 62% от ФОТ (367,19 руб.) | 100 коробок | 0.01 | 5644.01 | 5125.44 | 518.57 | 54.31 | 56.44 | 51.25 | 5.19 | 0.54 | 449.6 | 4.5 | 3.97 | 0.04
2 | ТЕРр56-09-01 | Демонтаж дверных коробок в каменных стенах: с отбивкой штукатурки в откосах ИНДЕКС К ПОЗИЦИИ(справочно): 4Q2009 4 квартал 2009 года ОЗП=7,09; ЭМ=3,74; ЗПМ=7,09; МАТ=4,03 НР, (573,38 руб.): 82%*0,94 от ФОТ (743,88 руб.) СП, (461,21 руб.): 62% от ФОТ (743,88 руб.) | 100 коробок | 0.05 | 2562.59 | 2044.02 | 518.57 | 54.31 | 128.13 | 102.2 | 25.93 | 2.72 | 179.3 | 8.97 | 3.97 | 0.2
3 | ТЕР46-04-012-01 | Разборка деревянных заполнений проемов оконных с подоконными досками ИНДЕКС К ПОЗИЦИИ(справочно): 4Q2009 4 квартал 2009 года ОЗП=7,09; ЭМ=3,74; ЗПМ=7,09; МАТ=4,03 НР, (1802,04 руб.): 110%*0,94 от ФОТ (1742,79 руб.) СП, (1219,95 руб.): 70% от ФОТ (1742,79 руб.) | 100 м2 | 0,108 2*1,8*3/100 | 2484.57 | 2170.1 | 314.47 | 105.88 | 268.33 | 234.37 | 33.96 | 11.44 | 188.54 | 20.36 | 7.74 | 0.84
4 | ТЕР46-04-001-04 | Разборка стен кирпичных ИНДЕКС К ПОЗИЦИИ(справочно): 4Q2009 4 квартал 2009 года ОЗП=7,09; ЭМ=3,74; ЗПМ=7,09; МАТ=4,03 НР, (2129,53 руб.): 110%*0,94 от ФОТ (2059,51 руб.) СП, (1441,66 руб.): 70% от ФОТ (2059,51 руб.) | 1 м3 | 2.428 | 285.39 | 103.91 | 181.48 | 15.73 | 692.93 | 252.29 | 440.64 | 38.19 | 8.24 | 20.01 | 1.15 | 2.79
5 | ТЕР46-03-007-03 | Пробивка проемов в конструкциях из кирпича ИНДЕКС К ПОЗИЦИИ(справочно): 4Q2009 4 квартал 2009 года ОЗП=7,09; ЭМ=3,74; ЗПМ=7,09; МАТ=4,03 НР, (1212,85 руб.): 110%*0,94 от ФОТ (1172,97 руб.) СП, (821,08 руб.): 70% от ФОТ (1172,97 руб.) | 1 м3 | 0.863 | 557.79 | 156.95 | 400.84 | 34.75 | 481.37 | 135.45 | 345.92 | 29.99 | 12.3 | 10.61 | 2.54 | 2.19
6 | ТЕР46-04-006-03 | Разборка деревянных перегородок чистых щитовых дощатых(демонтаж короба из ДСП) ИНДЕКС К ПОЗИЦИИ(справочно): 4Q2009 4 квартал 2009 года ОЗП=7,09; ЭМ=3,74; ЗПМ=7,09; МАТ=4,03 НР, (103,22 руб.): 110%*0,94 от ФОТ (99,83 руб.) СП, (69,88 руб.): 70% от ФОТ (99,83 руб.) | 100 м2 | 0,0345 3,45/100 | 592.3 | 314.39 | 277.91 | 93.57 | 20.43 | 10.85 | 9.58 | 3.23 | 29.3 | 1.01 | 6.84 | 0.24
7 | ТЕР46-02-009-02 | Отбивка штукатурки с поверхностей стен и потолков кирпичных ИНДЕКС К ПОЗИЦИИ(справочно): 4Q2009 4 квартал 2009 года ОЗП=7,09; ЭМ=3,74; ЗПМ=7,09; МАТ=4,03 НР, (209,66 руб.): 110%*0,94 от ФОТ (202,77 руб.) СП, (141,94 руб.): 70% от ФОТ (202,77 руб.) | 100 м2 | 0,1131 11,31/100 | 252.85 | 252.85 |  |  | 28.6 | 28.6 |  |  | 22.82 | 2.58
8 | ТЕРр63-07-05 | Разборка облицовки стен из плит и плиток: керамических глазурованных плиток (фартук) ИНДЕКС К ПОЗИЦИИ(справочно): 4Q2009 4 квартал 2009 года ОЗП=7,09; ЭМ=3,74; ЗПМ=7,09; МАТ=4,03 НР, (44,03 руб.): 77%*0,94 от ФОТ (60,83 руб.) СП, (30,42 руб.): 50% от ФОТ (60,83 руб.) | 100 м2 поверхности облицовки | 0.01 | 1059.99 | 831.42 | 228.57 | 27.22 | 10.6 | 8.31 | 2.29 | 0.27 | 74.3 | 0.74 | 1.99 | 0.02
9 | ТЕР09-03-040-01 | Демонтаж решеток на окна КОЭФ. К ПОЗИЦИИ: Демонтаж ПЗ=0,8; ОЗП=0,8; ЭМ=0,8; ЗПМ=0,8; МАТ=0,8; ТЗ=0,8; ТЗМ=0,8 ИНДЕКС К ПОЗИЦИИ(справочно): 4Q2009 4 квартал 2009 года ОЗП=7,09; ЭМ=3,74; ЗПМ=7,09; МАТ=4,03 НР, (385,71 руб.): 90%*0,9 * 0,94 от ФОТ (506,58 руб.) СП, (366 руб.): 85%*0,85 от ФОТ (506,58 руб.) | 1 т конструкций | 0.075 | 1254.54 | 951.2 | 61.5 | 1.51 | 94.09 | 71.34 | 4.61 | 0.11 | 75.43 | 5.66 | 0.25 | 0.02
Н, Уд | 1. 201-9002 | Конструкции стальные | т | 0,8 0,06 | 7793.05 |  |  |  | 467.58
10 | ТЕРр57-02-01 | Разборка покрытий полов: из линолеума и релина ИНДЕКС К ПОЗИЦИИ(справочно): 4Q2009 4 квартал 2009 года ОЗП=7,09; ЭМ=3,74; ЗПМ=7,09; МАТ=4,03 НР, (421,68 руб.): 80%*0,94 от ФОТ (560,75 руб.) СП, (381,31 руб.): 68% от ФОТ (560,75 руб.) | 100 м2 покрытий | 0.618 | 131.48 | 126.2 | 5.28 | 1.78 | 81.25 | 77.99 | 3.26 | 1.1 | 11.39 | 7.04 | 0.13 | 0.08
11 | ТЕРр57-02-06 | Разборка покрытий полов: из древесностружечных плит в два слоя ИНДЕКС К ПОЗИЦИИ(справочно): 4Q2009 4 квартал 2009 года ОЗП=7,09; ЭМ=3,74; ЗПМ=7,09; МАТ=4,03 НР, (583,39 руб.): 80%*0,94 от ФОТ (775,78 руб.) СП, (527,53 руб.): 68% от ФОТ (775,78 руб.) | 100 м2 покрытий | 0.406 | 277.86 | 265.26 | 12.6 | 4.24 | 112.81 | 107.7 | 5.11 | 1.72 | 23.94 | 9.72 | 0.31 | 0.13
12 | ТЕРр57-02-04 | Разборка покрытий полов: цементных ИНДЕКС К ПОЗИЦИИ(справочно): 4Q2009 4 квартал 2009 года ОЗП=7,09; ЭМ=3,74; ЗПМ=7,09; МАТ=4,03 НР, (319,69 руб.): 80%*0,94 от ФОТ (425,12 руб.) СП, (289,08 руб.): 68% от ФОТ (425,12 руб.) | 100 м2 покрытий | 0.0366 | 3933.66 | 1351.08 | 2582.58 | 287.28 | 143.97 | 49.45 | 94.52 | 10.51 | 111.2 | 4.07 | 21 | 0.77
13 | ТЕР27-06-007-01 | Нарезка швов в бетоне затвердевшем ИНДЕКС К ПОЗИЦИИ(справочно): 4Q2009 4 квартал 2009 года ОЗП=7,09; ЭМ=3,74; ЗПМ=7,09; МАТ=4,03 НР, (551,15 руб.): 142%*0,9 * 0,94 от ФОТ (458,79 руб.) СП, (370,47 руб.): 95%*0,85 от ФОТ (458,79 руб.) | 100 м шва | 0.1533 | 3517.19 | 95.12 | 2884.32 | 327.02 | 539.19 | 14.58 | 442.17 | 50.13 | 8.5 | 1.3 | 18.46 | 2.83
14 | ТЕР13-06-003-01 | Очистка поверхности щетками ИНДЕКС К ПОЗИЦИИ(справочно): 4Q2009 4 квартал 2009 года ОЗП=7,09; ЭМ=3,74; ЗПМ=7,09; МАТ=4,03 НР, (8373,18 руб.): 90%*0,9 * 0,94 от ФОТ (10997,09 руб.) СП, (6543,27 руб.): 70%*0,85 от ФОТ (10997,09 руб.) | 1 м2 очищаемой поверхности | 141,78 41,5+10,5+28,7+33,36+27,72 | 10.94 | 10.94 |  |  | 1551.07 | 1551.07 |  |  | 0.9 | 127.6
15 | ТЕРр62-42-01 | Протравка цементной штукатурки нейтрализующим раствором ИНДЕКС К ПОЗИЦИИ(справочно): 4Q2009 4 квартал 2009 года ОЗП=7,09; ЭМ=3,74; ЗПМ=7,09; МАТ=4,03 НР, (315,74 руб.): 80%*0,94 от ФОТ (419,87 руб.) СП, (209,94 руб.): 50% от ФОТ (419,87 руб.) | 100 м2 протравленной поверхности | 1.4178 | 52.7 | 41.77 |  |  | 74.72 | 59.22 |  |  | 3.77 | 5.35
16 | ТЕРр63-05-01 | Снятие обоев: простых и улучшенных ИНДЕКС К ПОЗИЦИИ(справочно): 4Q2009 4 квартал 2009 года ОЗП=7,09; ЭМ=3,74; ЗПМ=7,09; МАТ=4,03 НР, (299,85 руб.): 77%*0,94 от ФОТ (414,27 руб.) СП, (207,14 руб.): 50% от ФОТ (414,27 руб.) | 100 м2 очищаемой поверхности | 0.5071 | 115.23 | 115.23 |  |  | 58.43 | 58.43 |  |  | 10.4 | 5.27
Дверные блоки
17 | ТЕР09-04-014-01 | Установка металлических дверей с площадью дверного проема: до 2,5 м2 ИНДЕКС К ПОЗИЦИИ(справочно): 4Q2009 4 квартал 2009 года ОЗП=7,09; ЭМ=3,74; ЗПМ=7,09; МАТ=4,03 НР, (622,26 руб.): 90%*0,9 * 0,94 от ФОТ (817,26 руб.) СП, (590,47 руб.): 85%*0,85 от ФОТ (817,26 руб.) | 1 м2 проема | 4,0572 0,980*2,070*2 | 88.24 | 28.41 | 14.89 |  | 358.01 | 115.27 | 60.41 |  | 2.1 | 8.52
Н, Уд | 1. 101-9411 | Скобяные изделия | компл | 0
Н, Уд | 2. 201-9316 | Блоки дверные металлические (марка по проекту) | м2 | 1 4,057
18 | Прайс | Двери рентгенозащитные металлические ДМР.БМК.02-1.5 980х2070 1 шт | шт | 2 | 22800 |  |  |  | 45600
19 | ТЕР09-04-014-01 | Установка металлических дверей с площадью дверного проема: до 2,5 м2 ИНДЕКС К ПОЗИЦИИ(справочно): 4Q2009 4 квартал 2009 года ОЗП=7,09; ЭМ=3,74; ЗПМ=7,09; МАТ=4,03 НР, (279,37 руб.): 90%*0,9 * 0,94 от ФОТ (366,91 руб.) СП, (265,09 руб.): 85%*0,85 от ФОТ (366,91 руб.) | 1 м2 проема | 1,8216 0,880*2,070 | 88.24 | 28.41 | 14.89 |  | 160.74 | 51.75 | 27.12 |  | 2.1 | 3.83
Н, Уд | 1. 101-9411 | Скобяные изделия | компл | 0
Н, Уд | 2. 201-9316 | Блоки дверные металлические (марка по проекту) | м2 | 1 1,822
20 | Прайс | Двери рентгенозащитные металлические ДМР.БМК.02-1.5 880х2070 1 шт | шт | 1 | 20500 |  |  |  | 20500
21 | ТЕР10-01-039-01 | Установка блоков в наружных и внутренних дверных проемах в каменных стенах площадью проема до 3 м2 ИНДЕКС К ПОЗИЦИИ(справочно): 4Q2009 4 квартал 2009 года ОЗП=7,09; ЭМ=3,74; ЗПМ=7,09; МАТ=4,03 НР, (206,17 руб.): 118%*0,9 * 0,94 от ФОТ (206,53 руб.) СП, (110,6 руб.): 63%*0,85 от ФОТ (206,53 руб.) | 100 м2 проемов | 0,0189 2,1*0,9/100 | 32012.53 | 1362.94 | 1262.06 | 178.42 | 605.04 | 25.76 | 23.85 | 3.37 | 104.28 | 1.97 | 13.34 | 0.25
Н, Уд | 1. 101-9411 | Скобяные изделия | компл | 0
22 | ТЕР10-01-039-01 | Установка блоков в наружных и внутренних дверных проемах в каменных стенах площадью проема до 3 м2 ИНДЕКС К ПОЗИЦИИ(справочно): 4Q2009 4 квартал 2009 года ОЗП=7,09; ЭМ=3,74; ЗПМ=7,09; МАТ=4,03 НР, (229,12 руб.): 118%*0,9 * 0,94 от ФОТ (229,51 руб.) СП, (122,9 руб.): 63%*0,85 от ФОТ (229,51 руб.) | 100 м2 проемов | 0,021 2,1*1/100 | 32012.53 | 1362.94 | 1262.06 | 178.42 | 672.26 | 28.62 | 26.5 | 3.75 | 104.28 | 2.19 | 13.34 | 0.28
Н, Уд | 1. 101-9411 | Скобяные изделия | компл | 0
23 | СЦМ-101-0889 | Изделия скобяные для блоков входных дверей в помещение однопольных ИНДЕКС К ПОЗИЦИИ(справочно): 4Q2009 4 квартал 2009 года ОЗП=7,09; ЭМ=3,74; ЗПМ=7,09; МАТ=4,03 | комплект | 2 | 85.56 |  |  |  | 171.12
Установка окон
24 | ТЕР10-01-034-08 | Установка в жилых и общественных зданиях оконных блоков из ПВХ профилей: поворотных (откидных, поворотно-откидных) с площадью проема более 2 м2 трехстворчатых в том числе при ИНДЕКС К ПОЗИЦИИ(справочно): 4Q2009 4 квартал 2009 года ОЗП=7,09; ЭМ=3,74; ЗПМ=7,09; МАТ=4,03 НР, (392,88 руб.): 118%*0,9 * 0,94 от ФОТ (393,56 руб.) СП, (210,75 руб.): 63%*0,85 от ФОТ (393,56 руб.) | 100 м2 проемов | 0,029725 2,05*1,450/100 | 15494.66 | 1858.53 | 401.15 | 9.03 | 460.58 | 55.24 | 11.92 | 0.27 | 149.16 | 4.43 | 4.23 | 0.13
Н, Уд | 1. 203-9095-1 | Блоки оконные пластиковые | м2 | 100 2,973
25 | ТЕР10-01-034-08 | Установка в жилых и общественных зданиях оконных блоков из ПВХ профилей: поворотных (откидных, поворотно-откидных) с площадью проема более 2 м2 трехстворчатых в том числе при ИНДЕКС К ПОЗИЦИИ(справочно): 4Q2009 4 квартал 2009 года ОЗП=7,09; ЭМ=3,74; ЗПМ=7,09; МАТ=4,03 НР, (1002,57 руб.): 118%*0,9 * 0,94 от ФОТ (1004,3 руб.) СП, (537,8 руб.): 63%*0,85 от ФОТ (1004,3 руб.) | 100 м2 проемов | 0,07585 2,05*1,850/100*2 | 15494.66 | 1858.53 | 401.15 | 9.03 | 1175.27 | 140.97 | 30.43 | 0.68 | 149.16 | 11.31 | 4.23 | 0.32
Н, Уд | 1. 203-9095-1 | Блоки оконные пластиковые | м2 | 100 7,585
26 | ТЕР15-07-016-01 | Облицовка гипсовыми и гипсоволокнистыми листами: стен при отделке под окраску и оклейку обоями с креплением на пристенный металлический каркас ИНДЕКС К ПОЗИЦИИ(справочно): 4Q2009 4 квартал 2009 года ОЗП=7,09; ЭМ=3,74; ЗПМ=7,09; МАТ=4,03 НР, (437,78 руб.): 105%*0,9 * 0,94 от ФОТ (492,83 руб.) СП, (230,4 руб.): 55%*0,85 от ФОТ (492,83 руб.) | 100 м2 отделываемой поверхности | 0,04025 11,5*0,35/100 | 4456.03 | 1724.01 | 62.95 | 2.87 | 179.36 | 69.39 | 2.53 | 0.12 | 128.85 | 5.19 | 0.62 | 0.03
Н, Уд | 1. 101-3275 | Листы гипсокартонные стандартные, КНАУФ, толщиной 8-10 мм | м2 | 105 4,226 | 26.91 |  |  |  | 113.72
27 | ТЕР15-04-005-05 | Окраска поливинилацетатными водоэмульсионными составами улучшенная: по сборным конструкциям, подготовленным под окраску стен ИНДЕКС К ПОЗИЦИИ(справочно): 4Q2009 4 квартал 2009 года ОЗП=7,09; ЭМ=3,74; ЗПМ=7,09; МАТ=4,03 НР, (82,25 руб.): 105%*0,9 * 0,94 от ФОТ (92,59 руб.) СП, (43,29 руб.): 55%*0,85 от ФОТ (92,59 руб.) | 100 м2 окрашиваемой поверхности | 0,04025 11,5*0,35/100 | 1234.5 | 324.23 | 8.15 | 0.14 | 49.69 | 13.05 | 0.33 | 0.01 | 25.41 | 1.02 | 0.11
28 | ТЕР15-01-070-01 | Облицовка оконных проемов в наружных стенах откосной планкой из оцинкованной стали с полимерным покрытием с устройством водоотлива оконного из оцинкованной стали с полимерным покрытием ИНДЕКС К ПОЗИЦИИ(справочно): 4Q2009 4 квартал 2009 года ОЗП=7,09; ЭМ=3,74; ЗПМ=7,09; МАТ=4,03 НР, (1362,46 руб.): 105%*0,9 * 0,94 от ФОТ (1533,78 руб.) СП, (717,04 руб.): 55%*0,85 от ФОТ (1533,78 руб.) | 1 м2 проема | 10,558 2,973+7,585 | 144.23 | 20.49 | 0.33 |  | 1522.78 | 216.33 | 3.48 |  | 1.55 | 16.36
29 | СЦМ-203-9095-1 | Блоки оконные пластиковые ИНДЕКС К ПОЗИЦИИ(справочно): 4Q2009 4 квартал 2009 года ОЗП=7,09; ЭМ=3,74; ЗПМ=7,09; МАТ=4,03 | м2 | 10,558 2,973+7,585 | 1113.15 |  |  |  | 11752.64
30 | ТЕР10-01-035-02 | Установка подоконных досок из ПВХ: в панельных стенах ИНДЕКС К ПОЗИЦИИ(справочно): 4Q2009 4 квартал 2009 года ОЗП=7,09; ЭМ=3,74; ЗПМ=7,09; МАТ=4,03 НР, (94,42 руб.): 118%*0,9 * 0,94 от ФОТ (94,58 руб.) СП, (50,65 руб.): 63%*0,85 от ФОТ (94,58 руб.) | 100 п.м. | 0.0515 | 4076.07 | 258.31 | 16.74 | 0.68 | 209.92 | 13.3 | 0.86 | 0.04 | 21.26 | 1.09 | 0.24 | 0.01
Уд | 1. 101-9468 | Доски подоконные из ПВХ | м | 0
31 | СЦМ-101-1497-105 | Плиты подоконные из ПВХ, длина 6 метров, толщиной 25 мм, ширина 450 мм (Германия) ИНДЕКС К ПОЗИЦИИ(справочно): 4Q2009 4 квартал 2009 года ОЗП=7,09; ЭМ=3,74; ЗПМ=7,09; МАТ=4,03 | п.м. | 6 | 124 |  |  |  | 744
32 | ТЕР10-01-034-01 | Установка в жилых и общественных зданиях оконных блоков из ПВХ профилей: глухих с площадью проема до 2 м2 ИНДЕКС К ПОЗИЦИИ(справочно): 4Q2009 4 квартал 2009 года ОЗП=7,09; ЭМ=3,74; ЗПМ=7,09; МАТ=4,03 НР, (38,08 руб.): 118%*0,9 * 0,94 от ФОТ (38,15 руб.) СП, (20,43 руб.): 63%*0,85 от ФОТ (38,15 руб.) | 100 м2 проемов | 0,0025 0,5*0,5/100 | 18405.26 | 2127.55 | 420.66 | 24.08 | 46.01 | 5.32 | 1.05 | 0.06 | 170.75 | 0.43 | 5.33 | 0.01
Н, Уд | 1. 203-9095-1 | Блоки оконные пластиковые | м2 | 100 0,25
33 | Прайс | Окно рентгенозащитное 500х500(h) | шт | 1 | 33018.64 |  |  |  | 33018.64
34 | ТЕР10-01-034-01 | Установка в жилых и общественных зданиях оконных блоков из ПВХ профилей: глухих с площадью проема до 2 м2 ИНДЕКС К ПОЗИЦИИ(справочно): 4Q2009 4 квартал 2009 года ОЗП=7,09; ЭМ=3,74; ЗПМ=7,09; МАТ=4,03 НР, (38,08 руб.): 118%*0,9 * 0,94 от ФОТ (38,15 руб.) СП, (20,43 руб.): 63%*0,85 от ФОТ (38,15 руб.) | 100 м2 проемов | 0,0025 0,5*0,5/100 | 18405.26 | 2127.55 | 420.66 | 24.08 | 46.01 | 5.32 | 1.05 | 0.06 | 170.75 | 0.43 | 5.33 | 0.01
Н, Уд | 1. 203-9095-1 | Блоки оконные пластиковые | м2 | 100 0,25
35 | Прайс | Передаточное окно 500-500ммс дверцей и пластиковой подоконной доской шириной 200мм | шт | 1 | 12160 |  |  |  | 12160
Общестроительные работы
36 | ТЕР46-02-007-01 | Кладка отдельных участков кирпичных стен и заделка проемов в кирпичных стенах при объеме кладки в одном месте до 5 м3 ИНДЕКС К ПОЗИЦИИ(справочно): 4Q2009 4 квартал 2009 года ОЗП=7,09; ЭМ=3,74; ЗПМ=7,09; МАТ=4,03 НР, (786,99 руб.): 110%*0,94 от ФОТ (761,11 руб.) СП, (532,78 руб.): 70% от ФОТ (761,11 руб.) | 1 м3 | 0.632 | 699.62 | 169.85 | 3.39 |  | 442.16 | 107.35 | 2.14 |  | 14.63 | 9.25
37 | ТЕР15-02-016-03 | Оштукатуривание поверхностей цементно-известковым или цементным раствором по камню и бетону: улучшенное стен ИНДЕКС К ПОЗИЦИИ(справочно): 4Q2009 4 квартал 2009 года ОЗП=7,09; ЭМ=3,74; ЗПМ=7,09; МАТ=4,03 НР, (64,37 руб.): 105%*0,9 * 0,94 от ФОТ (72,46 руб.) СП, (33,88 руб.): 55%*0,85 от ФОТ (72,46 руб.) | 100 м2 оштукатуриваемой поверхности | 0,0082 0,82/100 | 2352.41 | 1148.54 | 198.26 | 97.17 | 19.29 | 9.42 | 1.63 | 0.8 | 85.84 | 0.7 | 6.29 | 0.05
38 | ТЕР15-02-024-03 | Облицовка гипсовыми и гипсоволокнистыми листами: откосов при отделке под окраску ИНДЕКС К ПОЗИЦИИ(справочно): 4Q2009 4 квартал 2009 года ОЗП=7,09; ЭМ=3,74; ЗПМ=7,09; МАТ=4,03 НР, (772,52 руб.): 105%*0,9 * 0,94 от ФОТ (869,66 руб.) СП, (406,57 руб.): 55%*0,85 от ФОТ (869,66 руб.) | 100 м2 отделываемой поверхности | 0,056 5,6/100 | 5452.52 | 2159.07 | 89.48 | 31.19 | 305.34 | 120.91 | 5.01 | 1.75 | 173.28 | 9.7 | 2.78 | 0.16
39 | ТЕР15-04-005-05 | Окраска поливинилацетатными водоэмульсионными составами улучшенная: по сборным конструкциям, подготовленным под окраску стен ИНДЕКС К ПОЗИЦИИ(справочно): 4Q2009 4 квартал 2009 года ОЗП=7,09; ЭМ=3,74; ЗПМ=7,09; МАТ=4,03 НР, (114,43 руб.): 105%*0,9 * 0,94 от ФОТ (128,82 руб.) СП, (60,22 руб.): 55%*0,85 от ФОТ (128,82 руб.) | 100 м2 окрашиваемой поверхности | 0,056 5,6/100 | 1234.5 | 324.23 | 8.15 | 0.14 | 69.13 | 18.16 | 0.46 | 0.01 | 25.41 | 1.42 | 0.11 | 0.01
40 | ТЕР15-04-038-01 | Окраска эмалевыми составами с подготовкой поверхности: стен ИНДЕКС К ПОЗИЦИИ(справочно): 4Q2009 4 квартал 2009 года ОЗП=7,09; ЭМ=3,74; ЗПМ=7,09; МАТ=4,03 НР, (288,2 руб.): 105%*0,9 * 0,94 от ФОТ (324,44 руб.) СП, (151,68 руб.): 55%*0,85 от ФОТ (324,44 руб.) | 100 м2 окрашиваемой поверхности или покрытия | 0,056 5,6/100 | 1319.19 | 816.9 | 6.6 | 0.14 | 73.87 | 45.75 | 0.37 | 0.01 | 64.02 | 3.59 | 0.09 | 0.01
41 | ТЕР10-05-004-02 | Устройство перегородок с двойным металлическим каркасом и двухслойной обшивкой гипсокартонными листами с обеих сторон (С 115-1) с изоляцией с одним дверным проемом ИНДЕКС К ПОЗИЦИИ(справочно): 4Q2009 4 квартал 2009 года ОЗП=7,09; ЭМ=3,74; ЗПМ=7,09; МАТ=4,03 НР, (6152,1 руб.): 118%*0,9 * 0,94 от ФОТ (6162,7 руб.) СП, (3300,13 руб.): 63%*0,85 от ФОТ (6162,7 руб.) | 1 м2 перегородки за вычетом проемов | 16,78 5,28+11,5 | 398.23 | 51.55 | 2.55 | 0.25 | 6682.3 | 865.01 | 42.79 | 4.2 | 3.99 | 66.95 | 0.018 | 0.3
42 | ТЕР15-04-030-04 | Масляная окраска металлических поверхностей: решеток, переплетов, труб диаметром менее 50 мм и т.п., количество окрасок 2 ИНДЕКС К ПОЗИЦИИ(справочно): 4Q2009 4 квартал 2009 года ОЗП=7,09; ЭМ=3,74; ЗПМ=7,09; МАТ=4,03 НР, (118,53 руб.): 105%*0,9 * 0,94 от ФОТ (133,43 руб.) СП, (62,38 руб.): 55%*0,85 от ФОТ (133,43 руб.) | 100 м2 окрашиваемой поверхности | 0.021 | 1351.54 | 896.07 | 2.73 | 0.14 | 28.38 | 18.82 | 0.06 |  | 71.06 | 1.49 | 0.04
43 | ТЕР10-05-008-05 | Облицовка стен по одинарному металлическому каркасу из потолочного профиля гипсокартонными листами (С 623) одним слоем глухих (Короб у приборов отопления) ИНДЕКС К ПОЗИЦИИ(справочно): 4Q2009 4 квартал 2009 года ОЗП=7,09; ЭМ=3,74; ЗПМ=7,09; МАТ=4,03 НР, (703,18 руб.): 118%*0,9 * 0,94 от ФОТ (704,39 руб.) СП, (377,2 руб.): 63%*0,85 от ФОТ (704,39 руб.) | 1 м2 стены | 4.26 | 113.15 | 23.26 | 0.62 | 0.06 | 482.02 | 99.09 | 2.64 | 0.26 | 1.8 | 7.67 | 0.004 | 0.02
44 | ТЕР10-01-059-01 | Установка штучных изделий 2 381,27 = 9 884,27 - 75,03 x 100 ИНДЕКС К ПОЗИЦИИ(справочно): 4Q2009 4 квартал 2009 года ОЗП=7,09; ЭМ=3,74; ЗПМ=7,09; МАТ=4,03 НР, (186,92 руб.): 118%*0,9 * 0,94 от ФОТ (187,24 руб.) СП, (85,23 руб.): 63%*0,85 * 0,85 от ФОТ (187,24 руб.) | 100 шт. изделий | 0.03 | 2381.27 | 856.71 | 261.51 | 23.67 | 71.44 | 25.7 | 7.85 | 0.71 | 75.15 | 2.25 | 4.2 | 0.13
Уд | 1. 203-9130 | Изделия | шт | 100 3 | 75.03 |  |  |  | 225.09
45 | Прайс | Решетка пластиковая 900*600 | шт | 3 | 525.42 |  |  |  | 1576.27
46 | ТЕР15-04-005-05 | Окраска поливинилацетатными водоэмульсионными составами улучшенная: по сборным конструкциям, подготовленным под окраску стен ИНДЕКС К ПОЗИЦИИ(справочно): 4Q2009 4 квартал 2009 года ОЗП=7,09; ЭМ=3,74; ЗПМ=7,09; МАТ=4,03 НР, (87,04 руб.): 105%*0,9 * 0,94 от ФОТ (97,98 руб.) СП, (45,81 руб.): 55%*0,85 от ФОТ (97,98 руб.) | 100 м2 окрашиваемой поверхности | 0,0426 4,26/100 | 1234.5 | 324.23 | 8.15 | 0.14 | 52.59 | 13.81 | 0.35 | 0.01 | 25.41 | 1.08 | 0.11
47 | ТЕР10-05-008-05 | Облицовка стен по одинарному металлическому каркасу из потолочного профиля гипсокартонными листами (С 623) одним слоем глухих (Короб у стояка) ИНДЕКС К ПОЗИЦИИ(справочно): 4Q2009 4 квартал 2009 года ОЗП=7,09; ЭМ=3,74; ЗПМ=7,09; МАТ=4,03 НР, (365,21 руб.): 118%*0,9 * 0,94 от ФОТ (365,84 руб.) СП, (195,91 руб.): 63%*0,85 от ФОТ (365,84 руб.) | 1 м2 стены | 2.213 | 113.15 | 23.26 | 0.62 | 0.06 | 250.4 | 51.47 | 1.37 | 0.13 | 1.8 | 3.98 | 0.004 | 0.01
48 | ТЕР15-04-005-05 | Окраска поливинилацетатными водоэмульсионными составами улучшенная: по сборным конструкциям, подготовленным под окраску стен ИНДЕКС К ПОЗИЦИИ(справочно): 4Q2009 4 квартал 2009 года ОЗП=7,09; ЭМ=3,74; ЗПМ=7,09; МАТ=4,03 НР, (45,22 руб.): 105%*0,9 * 0,94 от ФОТ (50,91 руб.) СП, (23,8 руб.): 55%*0,85 от ФОТ (50,91 руб.) | 100 м2 окрашиваемой поверхности | 0,02213 2,213/100 | 1234.5 | 324.23 | 8.15 | 0.14 | 27.32 | 7.18 | 0.18 |  | 25.41 | 0.56 | 0.11
49 | ТЕР46-03-009-08 | Пробивка в кирпичных стенах отверстий круглых диаметром до 50 мм при толщине стен до 51 см ИНДЕКС К ПОЗИЦИИ(справочно): 4Q2009 4 квартал 2009 года ОЗП=7,09; ЭМ=3,74; ЗПМ=7,09; МАТ=4,03 НР, (729,45 руб.): 110%*0,94 от ФОТ (705,46 руб.) СП, (493,82 руб.): 70% от ФОТ (705,46 руб.) | 100 шт. | 0.06 | 4680.17 | 1269.49 | 3410.68 | 388.79 | 280.81 | 76.17 | 204.64 | 23.33 | 97.13 | 5.83 | 28.42 | 1.71
50 | ТЕР46-01-008-03 | Заполнение бетоном отдельных мест в перекрытиях (с армированием) ИНДЕКС К ПОЗИЦИИ(справочно): 4Q2009 4 квартал 2009 года ОЗП=7,09; ЭМ=3,74; ЗПМ=7,09; МАТ=4,03 НР, (357,54 руб.): 110%*0,94 от ФОТ (345,78 руб.) СП, (242,05 руб.): 70% от ФОТ (345,78 руб.) | 1 м3 | 0.15 | 1847.91 | 322.91 | 32 | 2.2 | 277.19 | 48.44 | 4.8 | 0.33 | 26.82 | 4.02 | 0.35 | 0.05
51 | ТЕР15-02-016-03 | Оштукатуривание поверхностей цементно-известковым или цементным раствором по камню и бетону: улучшенное стен ИНДЕКС К ПОЗИЦИИ(справочно): 4Q2009 4 квартал 2009 года ОЗП=7,09; ЭМ=3,74; ЗПМ=7,09; МАТ=4,03 НР, (887,33 руб.): 105%*0,9 * 0,94 от ФОТ (998,91 руб.) СП, (466,99 руб.): 55%*0,85 от ФОТ (998,91 руб.) | 100 м2 оштукатуриваемой поверхности | 0.1131 | 2352.41 | 1148.54 | 198.26 | 97.17 | 266.06 | 129.9 | 22.42 | 10.99 | 85.84 | 9.71 | 6.29 | 0.71
Усиление проемов ПР-2, ПР-3:
52 | ТЕРр56-23-01 | Обрамление проемов угловой сталью ИНДЕКС К ПОЗИЦИИ(справочно): 4Q2009 4 квартал 2009 года ОЗП=7,09; ЭМ=3,74; ЗПМ=7,09; МАТ=4,03 НР, (277,67 руб.): 82%*0,94 от ФОТ (360,24 руб.) СП, (223,35 руб.): 62% от ФОТ (360,24 руб.) | 1 т | 0,08967 (42,6+14,19+32,88)/1000 | 5907.63 | 561.44 | 27.53 | 5.2 | 529.74 | 50.34 | 2.47 | 0.47 | 44 | 3.95 | 0.48 | 0.04
53 | ТЕР15-02-036-01 | Штукатурка по сетке без устройства каркаса: улучшенная стен ИНДЕКС К ПОЗИЦИИ(справочно): 4Q2009 4 квартал 2009 года ОЗП=7,09; ЭМ=3,74; ЗПМ=7,09; МАТ=4,03 НР, (248,84 руб.): 105%*0,9 * 0,94 от ФОТ (280,13 руб.) СП, (130,96 руб.): 55%*0,85 от ФОТ (280,13 руб.) | 100 м2 оштукатуриваемой поверхности | 0.023 | 5905.17 | 1698.45 | 66.41 | 19.7 | 135.82 | 39.06 | 1.53 | 0.45 | 129.95 | 2.99 | 1.44 | 0.03
54 | ТЕР13-03-002-04 | Огрунтовка металлических поверхностей за один раз: грунтовкой ГФ-021 КОЭФ. К ПОЗИЦИИ: На два раза ПЗ=2; ОЗП=2; ЭМ=2; ЗПМ=2; МАТ=2; ТЗ=2; ТЗМ=2 ИНДЕКС К ПОЗИЦИИ(справочно): 4Q2009 4 квартал 2009 года ОЗП=7,09; ЭМ=3,74; ЗПМ=7,09; МАТ=4,03 НР, (15,65 руб.): 90%*0,9 * 0,94 от ФОТ (20,56 руб.) СП, (12,23 руб.): 70%*0,85 от ФОТ (20,56 руб.) | 100 м2 окрашиваемой поверхности | 0.018 | 608.84 | 160.46 | 19.72 | 0.28 | 10.96 | 2.89 | 0.36 | 0.01 | 10.62 | 0.19 | 0.04
Бетонное основание и лоток
55 | ТЕР06-01-005-01 | Устройство бетонных фундаментов общего назначения объемом: до 5 м3 ИНДЕКС К ПОЗИЦИИ(справочно): 4Q2009 4 квартал 2009 года ОЗП=7,09; ЭМ=3,74; ЗПМ=7,09; МАТ=4,03 НР, (63,8 руб.): 105%*0,9 * 0,94 от ФОТ (71,82 руб.) СП, (39,68 руб.): 65%*0,85 от ФОТ (71,82 руб.) | 100 м3 бетона и железобетона в деле | 0,00175 0,175/100 | 53632.05 | 5313.01 | 3687.06 | 475.2 | 93.86 | 9.3 | 6.45 | 0.83 | 441.28 | 0.77 | 36.11 | 0.06
56 | ТЕР13-06-004-01 | Обеспыливание поверхности ИНДЕКС К ПОЗИЦИИ(справочно): 4Q2009 4 квартал 2009 года ОЗП=7,09; ЭМ=3,74; ЗПМ=7,09; МАТ=4,03 НР, (33,31 руб.): 90%*0,9 * 0,94 от ФОТ (43,75 руб.) СП, (26,03 руб.): 70%*0,85 от ФОТ (43,75 руб.) | 1 м2 обеспыливаемой поверхности | 5.06 | 1.51 | 1.22 | 0.29 |  | 7.64 | 6.17 | 1.47 |  | 0.1 | 0.51
57 | ТЕР13-03-001-15 | Огрунтовка бетонных и оштукатуренных поверхностей: органосиликатной композицией ОС-12-01 (первый слой) ИНДЕКС К ПОЗИЦИИ(справочно): 4Q2009 4 квартал 2009 года ОЗП=7,09; ЭМ=3,74; ЗПМ=7,09; МАТ=4,03 НР, (11,6 руб.): 90%*0,9 * 0,94 от ФОТ (15,24 руб.) СП, (9,07 руб.): 70%*0,85 от ФОТ (15,24 руб.) | 100 м2 окрашиваемой поверхности | 0,0506 0,028+0,0226 | 764.62 | 42.21 | 12.71 | 0.14 | 38.69 | 2.14 | 0.64 | 0.01 | 2.72 | 0.14 | 0.04
58 | ТЕР13-03-001-16 | Огрунтовка бетонных и оштукатуренных поверхностей: органосиликатной композицией ОС-12-01 (последующий слой) ИНДЕКС К ПОЗИЦИИ(справочно): 4Q2009 4 квартал 2009 года ОЗП=7,09; ЭМ=3,74; ЗПМ=7,09; МАТ=4,03 НР, (11,6 руб.): 90%*0,9 * 0,94 от ФОТ (15,24 руб.) СП, (9,07 руб.): 70%*0,85 от ФОТ (15,24 руб.) | 100 м2 окрашиваемой поверхности | 0,0506 0,028+0,0226 | 740.08 | 42.21 | 12.71 | 0.14 | 37.45 | 2.14 | 0.64 | 0.01 | 2.72 | 0.14 | 0.04
59 | ТЕР15-04-038-01 | Окраска эмалевыми составами с подготовкой поверхности: стен ИНДЕКС К ПОЗИЦИИ(справочно): 4Q2009 4 квартал 2009 года ОЗП=7,09; ЭМ=3,74; ЗПМ=7,09; МАТ=4,03 НР, (188,37 руб.): 105%*0,9 * 0,94 от ФОТ (212,06 руб.) СП, (99,14 руб.): 55%*0,85 от ФОТ (212,06 руб.) | 100 м2 окрашиваемой поверхности или покрытия | 0,0366 0,014+0,0226 | 1319.19 | 816.9 | 6.6 | 0.14 | 48.28 | 29.9 | 0.24 | 0.01 | 64.02 | 2.34 | 0.09
60 | ТЕР10-02-001-01 | Укладка щитов над подпольными каналами ИНДЕКС К ПОЗИЦИИ(справочно): 4Q2009 4 квартал 2009 года ОЗП=7,09; ЭМ=3,74; ЗПМ=7,09; МАТ=4,03 НР, (26,05 руб.): 118%*0,9 * 0,94 от ФОТ (26,09 руб.) СП, (13,97 руб.): 63%*0,85 от ФОТ (26,09 руб.) | 100 м2 | 0,0124 1,24/100 | 7506.79 | 274.83 | 313.96 | 21.69 | 93.08 | 3.41 | 3.89 | 0.27 | 25.4 | 0.32 | 3.45 | 0.04
61 | ТЕРр69-10-05 | Антисептирование древесины: маслянистыми антисептиками ИНДЕКС К ПОЗИЦИИ(справочно): 4Q2009 4 квартал 2009 года ОЗП=7,09; ЭМ=3,74; ЗПМ=7,09; МАТ=4,03 НР, (23,4 руб.): 78%*0,94 от ФОТ (31,91 руб.) СП, (15,96 руб.): 50% от ФОТ (31,91 руб.) | 100 м2 обработанной поверхности | 0,0522 2,61/100*2 | 1382.31 | 86.14 | 1.55 |  | 72.16 | 4.5 | 0.08 |  | 7.09 | 0.37 | 0.02
62 | ТЕР09-03-050-01 | Монтаж стальных плинтусов из гнутого профиля (установка порожка) ИНДЕКС К ПОЗИЦИИ(справочно): 4Q2009 4 квартал 2009 года ОЗП=7,09; ЭМ=3,74; ЗПМ=7,09; МАТ=4,03 НР, (123,3 руб.): 90%*0,9 * 0,94 от ФОТ (161,94 руб.) СП, (117 руб.): 85%*0,85 от ФОТ (161,94 руб.) | 100 м плинтуса | 0.135 | 232.5 | 169.22 | 19.49 |  | 31.39 | 22.84 | 2.63 |  | 12.8 | 1.73 | 0.05 | 0.01
Н, Уд | 1. 201-9002 | Конструкции стальные | т | 0 | 7793.05
63 | Прайс | Порог-планка алюминиевый 40х3мм | м | 13.5 | 88.25 |  |  |  | 1191.38
64 | ТЕР13-03-002-04 | Огрунтовка металлических поверхностей за один раз: грунтовкой ГФ-021 КОЭФ. К ПОЗИЦИИ: За два раза ПЗ=2; ОЗП=2; ЭМ=2; ЗПМ=2; МАТ=2; ТЗ=2; ТЗМ=2 ИНДЕКС К ПОЗИЦИИ(справочно): 4Q2009 4 квартал 2009 года ОЗП=7,09; ЭМ=3,74; ЗПМ=7,09; МАТ=4,03 НР, (8,63 руб.): 90%*0,9 * 0,94 от ФОТ (11,34 руб.) СП, (6,75 руб.): 70%*0,85 от ФОТ (11,34 руб.) | 100 м2 окрашиваемой поверхности | 0.01 | 608.84 | 160.46 | 19.72 | 0.28 | 6.09 | 1.6 | 0.2 |  | 10.62 | 0.11 | 0.04
65 | ТЕРр56-23-01 | Обрамление проемов угловой сталью ИНДЕКС К ПОЗИЦИИ(справочно): 4Q2009 4 квартал 2009 года ОЗП=7,09; ЭМ=3,74; ЗПМ=7,09; МАТ=4,03 НР, (58,37 руб.): 82%*0,94 от ФОТ (75,72 руб.) СП, (46,95 руб.): 62% от ФОТ (75,72 руб.) | 1 т | 0.01884 | 5907.63 | 561.44 | 27.53 | 5.2 | 111.3 | 10.58 | 0.52 | 0.1 | 44 | 0.83 | 0.48 | 0.01
Перемычки
66 | ТЕР46-02-009-02 | Отбивка штукатурки с поверхностей стен и потолков кирпичных ИНДЕКС К ПОЗИЦИИ(справочно): 4Q2009 4 квартал 2009 года ОЗП=7,09; ЭМ=3,74; ЗПМ=7,09; МАТ=4,03 НР, (120,52 руб.): 110%*0,94 от ФОТ (116,56 руб.) СП, (81,59 руб.): 70% от ФОТ (116,56 руб.) | 100 м2 | 0,065 0,048+0,017 | 252.85 | 252.85 |  |  | 16.44 | 16.44 |  |  | 22.82 | 1.48
67 | ТЕР46-03-011-01 | Пробивка в кирпичных стенах борозд площадью сечения до 20 см2 ИНДЕКС К ПОЗИЦИИ(справочно): 4Q2009 4 квартал 2009 года ОЗП=7,09; ЭМ=3,74; ЗПМ=7,09; МАТ=4,03 НР, (95,3 руб.): 110%*0,94 от ФОТ (92,17 руб.) СП, (64,52 руб.): 70% от ФОТ (92,17 руб.) | 100 м борозд | 0.05 | 845.12 | 204.41 | 640.71 | 55.54 | 42.26 | 10.22 | 32.04 | 2.78 | 15.64 | 0.78 | 4.06 | 0.2
68 | ТЕР46-01-004-02 | Усиление конструктивных элементов стен кирпичных стальными обоймами (установка перемычки) ИНДЕКС К ПОЗИЦИИ(справочно): 4Q2009 4 квартал 2009 года ОЗП=7,09; ЭМ=3,74; ЗПМ=7,09; МАТ=4,03 НР, (555,04 руб.): 110%*0,94 от ФОТ (536,79 руб.) СП, (375,75 руб.): 70% от ФОТ (536,79 руб.) | 1 т | 0,02706 (10,64+6,57+9,85)/1000 | 10340.4 | 2717.3 | 1055.47 | 80.49 | 279.81 | 73.53 | 28.56 | 2.18 | 195.63 | 5.29 | 6.45 | 0.17
69 | ТЕР15-02-036-01 | Штукатурка по сетке без устройства каркаса: улучшенная стен ИНДЕКС К ПОЗИЦИИ(справочно): 4Q2009 4 квартал 2009 года ОЗП=7,09; ЭМ=3,74; ЗПМ=7,09; МАТ=4,03 НР, (81,18 руб.): 105%*0,9 * 0,94 от ФОТ (91,39 руб.) СП, (42,72 руб.): 55%*0,85 от ФОТ (91,39 руб.) | 100 м2 оштукатуриваемой поверхности | 0.0075 | 5905.17 | 1698.45 | 66.41 | 19.7 | 44.29 | 12.74 | 0.5 | 0.15 | 129.95 | 0.97 | 1.44 | 0.01
70 | ТЕР13-03-002-04 | Огрунтовка металлических поверхностей за один раз: грунтовкой ГФ-021 КОЭФ. К ПОЗИЦИИ: На два раза ПЗ=2; ОЗП=2; ЭМ=2; ЗПМ=2; МАТ=2; ТЗ=2; ТЗМ=2 ИНДЕКС К ПОЗИЦИИ(справочно): 4Q2009 4 квартал 2009 года ОЗП=7,09; ЭМ=3,74; ЗПМ=7,09; МАТ=4,03 НР, (19,11 руб.): 90%*0,9 * 0,94 от ФОТ (25,1 руб.) СП, (14,93 руб.): 70%*0,85 от ФОТ (25,1 руб.) | 100 м2 окрашиваемой поверхности | 0.022 | 608.84 | 160.46 | 19.72 | 0.28 | 13.39 | 3.53 | 0.43 | 0.01 | 10.62 | 0.23 | 0.04
Внутренная отделка
Процедурная
71 | ТЕР15-04-005-04 | Окраска поливинилацетатными водоэмульсионными составами улучшенная: по штукатурке потолков ИНДЕКС К ПОЗИЦИИ(справочно): 4Q2009 4 квартал 2009 года ОЗП=7,09; ЭМ=3,74; ЗПМ=7,09; МАТ=4,03 НР, (940,3 руб.): 105%*0,9 * 0,94 от ФОТ (1058,54 руб.) СП, (494,87 руб.): 55%*0,85 от ФОТ (1058,54 руб.) | 100 м2 окрашиваемой поверхности | 0.217 | 1953.32 | 687.76 | 13.2 | 0.27 | 423.87 | 149.24 | 2.86 | 0.06 | 53.9 | 11.7 | 0.18 | 0.04
72 | ТЕР15-04-005-03 | Окраска поливинилацетатными водоэмульсионными составами улучшенная: по штукатурке стен ИНДЕКС К ПОЗИЦИИ(справочно): 4Q2009 4 квартал 2009 года ОЗП=7,09; ЭМ=3,74; ЗПМ=7,09; МАТ=4,03 НР, (1621,18 руб.): 105%*0,9 * 0,94 от ФОТ (1825,04 руб.) СП, (853,21 руб.): 55%*0,85 от ФОТ (1825,04 руб.) | 100 м2 окрашиваемой поверхности | 0.47 | 1707.53 | 547.4 | 12.43 | 0.27 | 802.54 | 257.28 | 5.84 | 0.13 | 42.9 | 20.16 | 0.17 | 0.08
Комната управления
73 | ТЕР15-04-005-04 | Окраска поливинилацетатными водоэмульсионными составами улучшенная: по штукатурке потолков ИНДЕКС К ПОЗИЦИИ(справочно): 4Q2009 4 квартал 2009 года ОЗП=7,09; ЭМ=3,74; ЗПМ=7,09; МАТ=4,03 НР, (294,68 руб.): 105%*0,9 * 0,94 от ФОТ (331,74 руб.) СП, (155,09 руб.): 55%*0,85 от ФОТ (331,74 руб.) | 100 м2 окрашиваемой поверхности | 0.068 | 1953.32 | 687.76 | 13.2 | 0.27 | 132.83 | 46.77 | 0.9 | 0.02 | 53.9 | 3.67 | 0.18 | 0.01
74 | ТЕР15-04-005-03 | Окраска поливинилацетатными водоэмульсионными составами улучшенная: по штукатурке стен ИНДЕКС К ПОЗИЦИИ(справочно): 4Q2009 4 квартал 2009 года ОЗП=7,09; ЭМ=3,74; ЗПМ=7,09; МАТ=4,03 НР, (874,42 руб.): 105%*0,9 * 0,94 от ФОТ (984,38 руб.) СП, (460,2 руб.): 55%*0,85 от ФОТ (984,38 руб.) | 100 м2 окрашиваемой поверхности | 0.2535 | 1707.53 | 547.4 | 12.43 | 0.27 | 432.86 | 138.77 | 3.15 | 0.07 | 42.9 | 10.88 | 0.17 | 0.04
Кабинет врача
75 | ТЕР15-04-005-04 | Окраска поливинилацетатными водоэмульсионными составами улучшенная: по штукатурке потолков ИНДЕКС К ПОЗИЦИИ(справочно): 4Q2009 4 квартал 2009 года ОЗП=7,09; ЭМ=3,74; ЗПМ=7,09; МАТ=4,03 НР, (411,7 руб.): 105%*0,9 * 0,94 от ФОТ (463,47 руб.) СП, (216,67 руб.): 55%*0,85 от ФОТ (463,47 руб.) | 100 м2 окрашиваемой поверхности | 0.095 | 1953.32 | 687.76 | 13.2 | 0.27 | 185.57 | 65.34 | 1.25 | 0.03 | 53.9 | 5.12 | 0.18 | 0.02
76 | ТЕР15-04-005-03 | Окраска поливинилацетатными водоэмульсионными составами улучшенная: по штукатурке стен ИНДЕКС К ПОЗИЦИИ(справочно): 4Q2009 4 квартал 2009 года ОЗП=7,09; ЭМ=3,74; ЗПМ=7,09; МАТ=4,03 НР, (737,13 руб.): 105%*0,9 * 0,94 от ФОТ (829,82 руб.) СП, (387,94 руб.): 55%*0,85 от ФОТ (829,82 руб.) | 100 м2 окрашиваемой поверхности | 0.2137 | 1707.53 | 547.4 | 12.43 | 0.27 | 364.9 | 116.98 | 2.66 | 0.06 | 42.9 | 9.17 | 0.17 | 0.04
Комната персонала
77 | ТЕР15-04-005-04 | Окраска поливинилацетатными водоэмульсионными составами улучшенная: по штукатурке потолков ИНДЕКС К ПОЗИЦИИ(справочно): 4Q2009 4 квартал 2009 года ОЗП=7,09; ЭМ=3,74; ЗПМ=7,09; МАТ=4,03 НР, (454,97 руб.): 105%*0,9 * 0,94 от ФОТ (512,18 руб.) СП, (239,44 руб.): 55%*0,85 от ФОТ (512,18 руб.) | 100 м2 окрашиваемой поверхности | 0.105 | 1953.32 | 687.76 | 13.2 | 0.27 | 205.1 | 72.21 | 1.39 | 0.03 | 53.9 | 5.66 | 0.18 | 0.02
78 | ТЕР15-04-005-03 | Окраска поливинилацетатными водоэмульсионными составами улучшенная: по штукатурке стен ИНДЕКС К ПОЗИЦИИ(справочно): 4Q2009 4 квартал 2009 года ОЗП=7,09; ЭМ=3,74; ЗПМ=7,09; МАТ=4,03 НР, (1175,16 руб.): 105%*0,9 * 0,94 от ФОТ (1322,93 руб.) СП, (618,47 руб.): 55%*0,85 от ФОТ (1322,93 руб.) | 100 м2 окрашиваемой поверхности | 0.3407 | 1707.53 | 547.4 | 12.43 | 0.27 | 581.76 | 186.5 | 4.23 | 0.09 | 42.9 | 14.62 | 0.17 | 0.06
79 | ТЕР15-01-019-05 | Гладкая облицовка стен, столбов, пилястр и откосов (без карнизных, плинтусных и угловых плиток) без установки плиток туалетного гарнитура на клее из сухих смесей: по кирпичу и бетону ИНДЕКС К ПОЗИЦИИ(справочно): 4Q2009 4 квартал 2009 года ОЗП=7,09; ЭМ=3,74; ЗПМ=7,09; МАТ=4,03 НР, (199,52 руб.): 105%*0,9 * 0,94 от ФОТ (224,61 руб.) СП, (105,01 руб.): 55%*0,85 от ФОТ (224,61 руб.) | 100 м2 поверхности облицовки | 0.015 | 11807.8 | 2086.89 | 45.24 | 25.22 | 177.12 | 31.3 | 0.68 | 0.38 | 159.67 | 2.4 | 1.65 | 0.02
Ожидальная
80 | ТЕР15-04-005-04 | Окраска поливинилацетатными водоэмульсионными составами улучшенная: по штукатурке потолков ИНДЕКС К ПОЗИЦИИ(справочно): 4Q2009 4 квартал 2009 года ОЗП=7,09; ЭМ=3,74; ЗПМ=7,09; МАТ=4,03 НР, (151,66 руб.): 105%*0,9 * 0,94 от ФОТ (170,73 руб.) СП, (79,82 руб.): 55%*0,85 от ФОТ (170,73 руб.) | 100 м2 окрашиваемой поверхности | 0.035 | 1953.32 | 687.76 | 13.2 | 0.27 | 68.37 | 24.07 | 0.46 | 0.01 | 53.9 | 1.89 | 0.18 | 0.01
81 | ТЕР15-04-005-03 | Окраска поливинилацетатными водоэмульсионными составами улучшенная: по штукатурке стен ИНДЕКС К ПОЗИЦИИ(справочно): 4Q2009 4 квартал 2009 года ОЗП=7,09; ЭМ=3,74; ЗПМ=7,09; МАТ=4,03 НР, (550,13 руб.): 105%*0,9 * 0,94 от ФОТ (619,31 руб.) СП, (289,53 руб.): 55%*0,85 от ФОТ (619,31 руб.) | 100 м2 окрашиваемой поверхности | 0.1595 | 1707.53 | 547.4 | 12.43 | 0.27 | 272.35 | 87.31 | 1.98 | 0.04 | 42.9 | 6.84 | 0.17 | 0.03
Полы
82 | ТЕР11-01-011-01 | Устройство стяжек цементных толщиной 20 мм ИНДЕКС К ПОЗИЦИИ(справочно): 4Q2009 4 квартал 2009 года ОЗП=7,09; ЭМ=3,74; ЗПМ=7,09; МАТ=4,03 НР, (1425,74 руб.): 123%*0,9 * 0,94 от ФОТ (1370,14 руб.) СП, (873,46 руб.): 75%*0,85 от ФОТ (1370,14 руб.) | 100 м2 стяжки | 0,417 0,217+0,20 | 1364.22 | 446.07 | 56.56 | 17.37 | 568.88 | 186.01 | 23.59 | 7.24 | 39.51 | 16.48 | 1.27 | 0.53
83 | ТЕР11-01-011-02 | Устройство стяжек цементных на каждые 5 мм изменения толщины стяжки добавлять или исключать к норме 11-01-011-01 ИНДЕКС К ПОЗИЦИИ(справочно): 4Q2009 4 квартал 2009 года ОЗП=7,09; ЭМ=3,74; ЗПМ=7,09; МАТ=4,03 НР, (26,26 руб.): 123%*0,9 * 0,94 от ФОТ (25,24 руб.) СП, (16,09 руб.): 75%*0,85 от ФОТ (25,24 руб.) | 100 м2 стяжки | 0,417 0,217+0,20 | 226.03 | 5.65 | 9.8 | 2.87 | 94.25 | 2.36 | 4.09 | 1.2 | 0.5 | 0.21 | 0.21 | 0.09
84 | ТЕР11-01-011-01 | Устройство стяжек цементных толщиной 20 мм ИНДЕКС К ПОЗИЦИИ(справочно): 4Q2009 4 квартал 2009 года ОЗП=7,09; ЭМ=3,74; ЗПМ=7,09; МАТ=4,03 НР, (352,22 руб.): 123%*0,9 * 0,94 от ФОТ (338,48 руб.) СП, (215,78 руб.): 75%*0,85 от ФОТ (338,48 руб.) | 100 м2 стяжки | 0,103 0,068+0,035 | 1364.22 | 446.07 | 56.56 | 17.37 | 140.51 | 45.95 | 5.83 | 1.79 | 39.51 | 4.07 | 1.27 | 0.13
85 | ТЕР11-01-011-02 | Устройство стяжек цементных на каждые 5 мм изменения толщины стяжки добавлять или исключать к норме 11-01-011-01 КОЭФ. К ПОЗИЦИИ: До толщины 60 мм ПЗ=8; ОЗП=8; ЭМ=8; ЗПМ=8; МАТ=8; ТЗ=8; ТЗМ=8 ИНДЕКС К ПОЗИЦИИ(справочно): 4Q2009 4 квартал 2009 года ОЗП=7,09; ЭМ=3,74; ЗПМ=7,09; МАТ=4,03 НР, (51,79 руб.): 123%*0,9 * 0,94 от ФОТ (49,77 руб.) СП, (31,73 руб.): 75%*0,85 от ФОТ (49,77 руб.) | 100 м2 стяжки | 0,103 0,068+0,035 | 1808.24 | 45.2 | 78.4 | 22.96 | 186.25 | 4.66 | 8.08 | 2.36 | 4 | 0.41 | 1.68 | 0.17
86 | ТЕР11-01-037-07 | Устройство ковровых покрытий из готовых ковров на комнату на клее КН-2 1 284,07 = 13 866,79 - 123,36 x 102 ИНДЕКС К ПОЗИЦИИ(справочно): 4Q2009 4 квартал 2009 года ОЗП=7,09; ЭМ=3,74; ЗПМ=7,09; МАТ=4,03 НР, (1391,58 руб.): 123%*0,9 * 0,94 от ФОТ (1337,31 руб.) СП, (852,54 руб.): 75%*0,85 от ФОТ (1337,31 руб.) | 100 м2 покрытия | 0,285 0,217+0,068 | 1284.07 | 657.02 | 52.93 | 4.79 | 365.96 | 187.25 | 15.09 | 1.37 | 52.73 | 15.03 | 0.85 | 0.24
Уд | 1. 101-2147 | Ковры (готовые на комнату) из ковролина однотонного и с рисунком на джутовой основе | м2 | 102 29,07 | 123.36 |  |  |  | 3586.08
87 | Прайс | Линолиум "RHINO ROBUST" полукоммерческий толщина 2 мм | м2 | 29.07 | 258.47 |  |  |  | 7513.72
88 | ТЕР11-01-037-07 | Устройство ковровых покрытий из готовых ковров на комнату на клее КН-2 ИНДЕКС К ПОЗИЦИИ(справочно): 4Q2009 4 квартал 2009 года ОЗП=7,09; ЭМ=3,74; ЗПМ=7,09; МАТ=4,03 НР, (1147,46 руб.): 123%*0,9 * 0,94 от ФОТ (1102,71 руб.) СП, (702,98 руб.): 75%*0,85 от ФОТ (1102,71 руб.) | 100 м2 покрытия | 0,235 0,095+0,105+0,035 | 13866.79 | 657.02 | 52.93 | 4.79 | 3258.7 | 154.4 | 12.44 | 1.13 | 52.73 | 12.39 | 0.85 | 0.2
89 | ТЕР11-01-040-01 | Устройство плинтусов поливинилхлоридных на клее КН-2 ИНДЕКС К ПОЗИЦИИ(справочно): 4Q2009 4 квартал 2009 года ОЗП=7,09; ЭМ=3,74; ЗПМ=7,09; МАТ=4,03 НР, (467,16 руб.): 123%*0,9 * 0,94 от ФОТ (448,94 руб.) СП, (286,2 руб.): 75%*0,85 от ФОТ (448,94 руб.) | 100 м плинтусов | 0.5071 | 686.99 | 124.87 | 2.32 |  | 348.37 | 63.32 | 1.18 |  | 8.99 | 4.56 | 0.03 | 0.02
Итого прямые затраты по разделу с учетом индексов, в текущих ценах | [8 empty] | 312780.24 | 51839.61 | 7770.86 | 1589.06 |  | 588.16 |  | 16.67
Накладные расходы | [8 empty] | 48287.42
В том числе, справочно:
77%*0,94 ФОТ (от 475,1) (Поз. 8, 16) | [8 empty] | 343.88
78%*0,94 ФОТ (от 31,91) (Поз. 61) | [8 empty] | 23.4
80%*0,94 ФОТ (от 2181,52) (Поз. 10-12, 15) | [8 empty] | 1640.5
82%*0,94 ФОТ (от 1547,03) (Поз. 1-2, 52, 65) | [8 empty] | 1192.45
90%*0,9 * 0,94 ФОТ (от 12981,01) (Поз. 9, 17, 19, 62, 14, 54, 56-58, 64, 70) | [8 empty] | 9883.74
105%*0,9 * 0,94 ФОТ (от 13793,95) (Поз. 26-28, 37-40, 42, 46, 48, 51, 53, 59, 69, 71-81, 55) | [8 empty] | 12253.17
110%*0,94 ФОТ (от 7835,72) (Поз. 3-7, 36, 49-50, 66-68) | [8 empty] | 8102.13
118%*0,9 * 0,94 ФОТ (от 9451,04) (Поз. 21-25, 29-32, 34, 41, 43, 47, 60, 44) | [8 empty] | 9434.79
123%*0,9 * 0,94 ФОТ (от 4672,6) (Поз. 82-86, 88-89) | [8 empty] | 4862.21
142%*0,9 * 0,94 ФОТ (от 458,79) (Поз. 13) | [8 empty] | 551.15
Сметная прибыль | [8 empty] | 30915.47
В том числе, справочно:
50% ФОТ (от 926,88) (Поз. 8, 16, 15, 61) | [8 empty] | 463.45
55%*0,85 ФОТ (от 13722,13) (Поз. 26-28, 37-40, 42, 46, 48, 51, 53, 59, 69, 71-81) | [8 empty] | 6415.1
62% ФОТ (от 1547,03) (Поз. 1-2, 52, 65) | [8 empty] | 959.16
63%*0,85 ФОТ (от 9263,8) (Поз. 21-25, 29-32, 34, 41, 43, 47, 60) | [8 empty] | 4960.76
63%*0,85 * 0,85 ФОТ (от 187,24) (Поз. 44) | [8 empty] | 85.23
65%*0,85 ФОТ (от 71,82) (Поз. 55) | [8 empty] | 39.68
68% ФОТ (от 1761,65) (Поз. 10-12) | [8 empty] | 1197.92
70% ФОТ (от 7835,72) (Поз. 3-7, 36, 49-50, 66-68) | [8 empty] | 5485
70%*0,85 ФОТ (от 11128,32) (Поз. 14, 54, 56-58, 64, 70) | [8 empty] | 6621.35
75%*0,85 ФОТ (от 4672,6) (Поз. 82-86, 88-89) | [8 empty] | 2978.78
85%*0,85 ФОТ (от 1852,69) (Поз. 9, 17, 19, 62) | [8 empty] | 1338.57
95%*0,85 ФОТ (от 458,79) (Поз. 13) | [8 empty] | 370.47
Итоги по разделу 1 Общестроительные работы :
Итого Строительные работы | [8 empty] | 270423.12 |  |  |  |  | 588.16 |  | 16.67
Итого Монтажные работы | [8 empty] | 121560.01
Итого | [8 empty] | 391983.13 |  |  |  |  | 588.16 |  | 16.67
В том числе:
Материалы | [8 empty] | 253169.77
Машины и механизмы | [8 empty] | 7770.86
ФОТ | [8 empty] | 53428.67
Накладные расходы | [8 empty] | 48287.42
Сметная прибыль | [8 empty] | 30915.47
Итого по разделу 1 Общестроительные работы | [8 empty] | 391983.13 |  |  |  |  | 588.16 |  | 16.67
ИТОГИ ПО СМЕТЕ:
Итого прямые затраты по смете с учетом индексов, в текущих ценах | [8 empty] | 312780.24 | 51839.61 | 7770.86 | 1589.06 |  | 588.16 |  | 16.67
Накладные расходы | [8 empty] | 48287.42
Сметная прибыль | [8 empty] | 30915.47
Итоги по смете:
Итого Строительные работы | [8 empty] | 270423.12 |  |  |  |  | 588.16 |  | 16.67
Итого Монтажные работы | [8 empty] | 121560.01
Итого | [8 empty] | 391983.13 |  |  |  |  | 588.16 |  | 16.67
В том числе:
Материалы | [8 empty] | 253169.77
Машины и механизмы | [8 empty] | 7770.86
ФОТ | [8 empty] | 53428.67
Накладные расходы | [8 empty] | 48287.42
Сметная прибыль | [8 empty] | 30915.47
НДС 18% | [8 empty] | 70556.96
ВСЕГО по смете | [8 empty] | 391983.15 |  |  |  |  | 588.16 |  | 16.67
|  | Составил |  |  | СергиенкоА.Л.
|  | Проверил |  |  | Чернявский А.Я.