## Локальная смета
| СОГЛАСОВАНО: | [11 empty] | УТВЕРЖДАЮ:
| _____________________________ | [11 empty] | __________________________
| " _____ " ________________ 200_ г. | [11 empty] | "____" ______________200_ г.
Жилые дома со встроенными многофункциональными помещениями, подземными автостоянками и поликлиникой по ул. Макаренко, 19,21 в Мотовилихинском р-не г. Перми
(наименование стройки)
ЛОКАЛЬНЫЙ СМЕТНЫЙ РАСЧЕТ № б/№
(локальная смета)
|  | на | установку и обвязку водонагревателя, Поликлиника на 240 посещений в смену
(наименование работ и затрат, наименование объекта)
Основание: 33-2004-02-ВК, КР.О, ЭО
|  |  | Сметная стоимость ___________________________________________________________ | [5 empty] | ___________________________171,506 |  | тыс.руб.
|  |  | строительных работ ___________________________________________________________ | [5 empty] | ___________________________________________________________39,852 |  | тыс.руб.
|  |  | монтажных работ ___________________________________________________________ | [5 empty] | ___________________________________________________________19,359 |  | тыс.руб.
|  |  | оборудования ___________________________________________________________ | [5 empty] | ___________________________________________________________112,294 |  | тыс.руб.
|  |  | Средства на оплату труда ___________________________________________________________ | [5 empty] | ___________________________7,935 |  | тыс.руб.
|  |  | Сметная трудоемкость ___________________________________________________________ | [5 empty] | ___________________________________________________________78,06 |  | чел.час
Составлен(а) в текущих ценах по состоянию на 4 квартал 2009 г.
№ пп | Обоснование | Наименование | Ед. изм. | Кол. | Стоимость единицы, руб. |  |  |  | Общая стоимость, руб. |  |  |  | Т/з осн. раб.на ед. | Т/з осн. раб. Всего | Т/з мех. на ед. | Т/з мех. Всего
[5 empty] | Всего | В том числе |  |  | Всего | В том числе
[6 empty] | Осн.З/п | Эк.Маш | З/пМех |  | Осн.З/п | Эк.Маш | З/пМех
1 | 2 | 3 | 4 | 5 | 6 | 7 | 8 | 9 | 10 | 11 | 12 | 13 | 14 | 15 | 16 | 17
Раздел 1. Обвязка водонагревателя
1 | ТЕР18-02-003-01 | Установка водоподогревателей емкостных вместимостью: до 1 м3 831,86 = 5 757,16 - 4 925,30 | 1 водоподогреватель | 1 | 831.86 | 193.14 | 65.36 | 3.62 | 831.86 | 193.14 | 65.36 | 3.62 | 14.61 | 14.61 | 0.43 | 0.43
Уд | 1. 300-0152 | Водоподогреватели паровые емкие горизонтальные СТД N 3068, объемом 1 м3 | шт | 1 1 | 4925.3 |  |  |  | 4925.3
2 | Прайс-лист | Водонагреватель SНО АС 600 7,5 107100 : 1,18 : 2,9=31297,49руб. | 1шт. | 1 | 31297.49 |  |  |  | 31297.49
3 | ТЕР26-01-019-01 | Изоляция арматуры и фланцевых соединений пластинами (плитами) из вспененного каучука ("Армофлекс"), вспененного полиэтилена ("Термофлекс"): применительно: Теплоизоляция с пластиковым чехлом 214,19 = 911,39 - 214,23 x 0,425 - 154,68 x 0,096 - 73,07 x 4,25 - 2,87 x 44,2 - 8,23 x 18,7 | 10 штук арматуры и фланцевых соединений | 0,1 1/10 | 214.19 | 157.67 | 56.52 |  | 21.42 | 15.77 | 5.65 |  | 10.03 | 1 | 0.73 | 0.07
Уд | 1. 104-0120 | Клей Армофлекс 520 | л | 0,425 0,0425 | 214.23 |  |  |  | 9.1
Уд | 2. 104-0121 | Очиститель для клея Армофлекс | л | 0,096 0,0096 | 154.68 |  |  |  | 1.48
Уд | 3. 104-0122 | Краска Армофиниш | л | 4,25 0,425 | 73.07 |  |  |  | 31.05
Уд | 4. 104-0125 | Лента самоклеящаяся Армофлекс 3х50 мм | м | 44,2 4,42 | 2.87 |  |  |  | 12.69
Уд | 5. 104-9401 | Пластины (плиты) из вспененного каучука, полиэтилена | м2 | 18,7 1,87 | 8.23 |  |  |  | 15.39
4 | Прайс-лист | Теплоизоляция с пластиковым чехлом для водонагревателя толщ. 100мм 22600 : 1,18 : 2,9=6604,33руб. | 1шт. | 1 | 6604.33 |  |  |  | 6604.33
5 | ТЕР16-05-001-02 | Установка вентилей, задвижек, затворов, клапанов обратных, кранов проходных на трубопроводах из стальных труб диаметром до 50 мм (затвор поворотный Ду40) | 1 шт | 2 | 264.8 | 18.99 | 5.09 |  | 529.6 | 37.98 | 10.18 |  | 1.47 | 2.94 | 0.02 | 0.04
6 | ТЕР16-05-004-01 | Установка клапанов приемных диаметром 50 мм (клапан Ду 40) | 1 шт | 2 | 411.43 | 16.92 | 2.49 |  | 822.86 | 33.84 | 4.98 |  | 1.28 | 2.56 | 0.01 | 0.02
7 | СЦМ-103-9001-262 | Краны шаровые для горячей воды КВ-КВ диам.32мм | шт | 1 | 279.13 |  |  |  | 279.13
8 | ТЕР16-02-002-03 | Прокладка трубопроводов водоснабжения из стальных водогазопроводных оцинкованных труб диаметром 25 мм | 100 м трубопровода | 0.03 | 4763.35 | 507.12 | 52.29 | 2.36 | 142.9 | 15.21 | 1.57 | 0.07 | 37.07 | 1.11 | 0.59 | 0.02
9 | ТЕР16-02-002-05 | Прокладка трубопроводов водоснабжения из стальных водогазопроводных оцинкованных труб диаметром 40 мм | 100 м трубопровода | 0.07 | 6305.25 | 507.12 | 52.29 | 2.36 | 441.37 | 35.5 | 3.66 | 0.17 | 37.07 | 2.59 | 0.59 | 0.04
10 | ТЕР16-02-002-06 | Прокладка трубопроводов водоснабжения из стальных водогазопроводных оцинкованных труб диаметром 50 мм | 100 м трубопровода | 0.2 | 7598.74 | 651.58 | 92.33 | 3.3 | 1519.75 | 130.32 | 18.47 | 0.66 | 47.63 | 9.53 | 1.08 | 0.22
11 | ТЕР16-02-007-01 | Установка фланцевых соединений на стальных трубопроводах диаметром 50 мм | 1 соединение | 4 | 116.26 | 13.53 | 5.23 |  | 465.04 | 54.12 | 20.92 |  | 0.96 | 3.84 | 0.01 | 0.04
12 | ТЕР13-03-002-04 | Огрунтовка металлических поверхностей за один раз: грунтовкой ГФ-021 | 100 м2 окрашиваемой поверхности | 0,0421 4,21/100 | 304.42 | 80.23 | 9.86 | 0.14 | 12.82 | 3.38 | 0.42 | 0.01 | 5.31 | 0.22 | 0.02
13 | ТЕР13-03-004-23 | Окраска металлических огрунтованных поверхностей: краской БТ-177 серебристой КОЭФ. К ПОЗИЦИИ: за 2 раза ПЗ=2; ОЗП=2; ЭМ=2; ЗПМ=2; МАТ=2; ТЗ=2; ТЗМ=2 | 100 м2 окрашиваемой поверхности | 0,0421 4,21/100 | 543.34 | 74.42 | 25.32 | 0.28 | 22.87 | 3.13 | 1.07 | 0.01 | 5.76 | 0.24 | 0.06
14 | ТЕР26-01-054-01 | Обертывание поверхности изоляции рулонными материалами насухо с проклейкой швов (пергамин П-300) | 100 м2 поверхности покрытия изоляции | 0,0421 4,21/100 | 2061.05 | 393.35 | 45.91 |  | 86.77 | 16.56 | 1.93 |  | 31.98 | 1.35 | 0.47 | 0.02
15 | ТЕР26-01-017-01 | Изоляция трубопроводов изделиями из вспененного каучука ("Армофлекс"), вспененного полиэтилена ("Термофлекс"): трубками | 10 м трубопроводов | 3 (10+10+7+3)/10 | 450.98 | 49.6 | 20.2 |  | 1352.94 | 148.8 | 60.6 |  | 3.52 | 10.56 | 0.25 | 0.75
Итого прямые затраты по разделу в ценах 2001г. | [8 empty] | 44431.15 | 687.75 | 194.81 | 4.54 |  | 50.55 |  | 1.65
Итого прямые затраты по разделу с учетом коэффициентов к итогам | [8 empty] | 138670.73 | 4876.15 | 743.8 | 32.19 |  | 50.55 |  | 1.65
В том числе, справочно:
В ценах 4 квартала 2009г. ОЗП=7,09; ЭМ-ЗПМ=3,74; ЗПМ=7,09; МАТ=4,03 (Поз. 1, 5-11, 3, 14-15, 12-13) | [8 empty] | 21847.1 | 4188.4 | 548.99 | 27.65
В ценах 4 квартала 2009г. - оборудование ПЗ=2,91 (Поз. 2, 4) | [8 empty] | 72392.48
Накладные расходы | [8 empty] | 5551.18
В том числе, справочно:
90%*0,94 ФОТ (от 46,3) (Поз. 12-13) | [8 empty] | 39.17
100%*0,94 ФОТ (от 1284,21) (Поз. 3, 14-15) | [8 empty] | 1207.16
128%*0,94 ФОТ (от 3577,83) (Поз. 1, 5-11) | [8 empty] | 4304.85
Сметная прибыль | [8 empty] | 3900.96
В том числе, справочно:
70% ФОТ (от 1330,51) (Поз. 3, 14-15, 12-13) | [8 empty] | 931.36
83% ФОТ (от 3577,83) (Поз. 1, 5-11) | [8 empty] | 2969.6
Итоги по разделу 1 Обвязка водонагревателя :
Итого Строительные работы | [8 empty] | 37828.57 |  |  |  |  | 50.55 |  | 1.65
Итого Оборудование | [8 empty] | 110294.3
Итого | [8 empty] | 148122.87 |  |  |  |  | 50.55 |  | 1.65
В том числе:
Материалы | [8 empty] | 22756.48
Машины и механизмы | [8 empty] | 743.8
ФОТ | [8 empty] | 4908.34
Накладные расходы | [8 empty] | 5551.18
Сметная прибыль | [8 empty] | 3900.96
Итого по разделу 1 Обвязка водонагревателя | [8 empty] | 148122.87 |  |  |  |  | 50.55 |  | 1.65
Раздел 2. Монтаж фундамента под водонагреватель Фом-1
16 | ТЕР06-01-005-04 | Устройство железобетонных фундаментов общего назначения объемом: до 5 м3 | 100 м3 бетона и железобетона в деле | 0,00275 0,275/100 | 56700.52 | 5461.34 | 2627.8 | 329.26 | 155.93 | 15.02 | 7.23 | 0.91 | 453.6 | 1.25 | 25.61 | 0.07
17 | СЦМ-204-9120 | Каркасы арматурные | т | 0.019 | 9298.04 |  |  |  | 176.66
18 | ТЕР06-01-015-07 | Установка закладных деталей весом: до 4 кг | 1 т | 0.005 | 9665.26 | 2788.39 | 32.97 | 2.36 | 48.33 | 13.94 | 0.16 | 0.01 | 215.82 | 1.08 | 0.36
19 | ТЕР13-03-002-04 | Огрунтовка металлических поверхностей за один раз: грунтовкой ГФ-021 | 100 м2 окрашиваемой поверхности | 0.01 | 304.42 | 80.23 | 9.86 | 0.14 | 3.04 | 0.8 | 0.1 |  | 5.31 | 0.05 | 0.02
20 | ТЕР13-03-004-26 | Окраска металлических огрунтованных поверхностей: эмалью ПФ-115 | 100 м2 окрашиваемой поверхности | 0.01 | 549.22 | 49.48 | 6.47 | 0.14 | 5.49 | 0.49 | 0.06 |  | 3.83 | 0.04 | 0.02
Итого прямые затраты по разделу в ценах 2001г. | [8 empty] | 389.45 | 30.25 | 7.55 | 0.92 |  | 2.42 |  | 0.07
Итого прямые затраты по разделу с учетом коэффициентов к итогам | [8 empty] | 1662.95 | 214.48 | 31.32 | 6.52 |  | 2.42 |  | 0.07
В том числе, справочно:
В ценах 4 квартала 2009г. ОЗП=7,09; ЭМ-ЗПМ=3,74; ЗПМ=7,09; МАТ=4,03 (Поз. 16-20) | [8 empty] | 1273.5 | 184.22 | 23.77 | 5.6
Накладные расходы | [8 empty] | 216.84
В том числе, справочно:
90%*0,94 ФОТ (от 9,15) (Поз. 19-20) | [8 empty] | 7.74
105%*0,94 ФОТ (от 211,85) (Поз. 16-18) | [8 empty] | 209.1
Сметная прибыль | [8 empty] | 144.11
В том числе, справочно:
65% ФОТ (от 211,85) (Поз. 16-18) | [8 empty] | 137.7
70% ФОТ (от 9,15) (Поз. 19-20) | [8 empty] | 6.41
Итоги по разделу 2 Монтаж фундамента под водонагреватель Фом-1 :
Бетонные и железобетонные монолитные конструкции в промышленном строительстве | [8 empty] | 1971.47 |  |  |  |  | 2.33 |  | 0.07
Защита строительных конструкций и оборудования от коррозии | [8 empty] | 52.43 |  |  |  |  | 0.09
Итого | [8 empty] | 2023.9 |  |  |  |  | 2.42 |  | 0.07
В том числе:
Материалы | [8 empty] | 1417.15
Машины и механизмы | [8 empty] | 31.32
ФОТ | [8 empty] | 221
Накладные расходы | [8 empty] | 216.84
Сметная прибыль | [8 empty] | 144.11
Итого по разделу 2 Монтаж фундамента под водонагреватель Фом-1 | [8 empty] | 2023.9 |  |  |  |  | 2.42 |  | 0.07
Раздел 3. Монтаж электрооборудования
21 | ТЕРм08-03-524-10 | Ящик с одним треполюсным рубильником,или с трехполюсным рубильником и тремя предохранителями,или с тремя блоками "предохранитель-выключатель",или с тремя предохранителями,устанавливаемый на конструкции на стене или колонне, на ток: до 100А | шт. | 1 | 350.66 | 40.72 | 4.33 | 0.18 | 350.66 | 40.72 | 4.33 | 0.18 | 2.89 | 2.89 | 0.02 | 0.02
22 | Прайс-лист | Ящик силовой 3 фазный с рубильником и предохранителями, 380В, Jн =20А | шт. | 1 | 687.29 |  |  |  | 687.29
23 | ТЕРм08-02-403-03 | Провода групповых осветительных сетей. Провод в защитной оболочке или кабель двух-трехжильные: под штукатурку по стенам или в бороздах | 100 м | 0,6 4,4-3,8 | 2427.64 | 495.06 | 188.52 | 96.31 | 1456.58 | 297.04 | 113.11 | 57.79 | 37 | 22.2 | 5.27 | 3.16
24 | прайс-лист | Кабели силовые на напряжение 660 В с медными жилами с поливинилхлоридной изоляцией и оболочкой марки ВВГнг 5х10 мм2 | 1000 м | 0,06 0,44-0,38 | 27099.43 |  |  |  | 1625.97
Итого прямые затраты по разделу в ценах 2001г. | [8 empty] | 4120.5 | 337.76 | 117.44 | 57.97 |  | 25.09 |  | 3.18
Итого прямые затраты по разделу с учетом коэффициентов к итогам | [8 empty] | 17029.54 | 2394.72 | 633.43 | 411.01 |  | 25.09 |  | 3.18
В том числе, справочно:
В ценах 4 квартала 2009г. ОЗП=7,09; ЭМ-ЗПМ=3,74; ЗПМ=7,09; МАТ=4,03 (Поз. 21, 23-24) | [8 empty] | 11596.32 | 2056.96 | 515.99 | 353.04
В ценах 4 квартала 2009г. - оборудование ПЗ=2,91 (Поз. 22) | [8 empty] | 1312.72
Накладные расходы | [8 empty] | 2505.52
В том числе, справочно:
95%*0,94 ФОТ (от 2805,73) (Поз. 21, 23-24) | [8 empty] | 2505.52
Сметная прибыль | [8 empty] | 1823.72
В том числе, справочно:
65% ФОТ (от 2805,73) (Поз. 21, 23-24) | [8 empty] | 1823.72
Итоги по разделу 3 Монтаж электрооборудования :
Итого Монтажные работы | [8 empty] | 19358.77 |  |  |  |  | 25.09 |  | 3.18
Итоги по Оборудованию
Итого Поз. 22 | [8 empty] | 687.29
Всего с учетом "В ценах 4 квартала 2009г. - оборудование ПЗ=2,91" | [8 empty] | 2000.01
Итого | [8 empty] | 21358.78 |  |  |  |  | 25.09 |  | 3.18
В том числе:
Материалы | [8 empty] | 12001.38
Машины и механизмы | [8 empty] | 633.43
ФОТ | [8 empty] | 2805.73
Накладные расходы | [8 empty] | 2505.52
Сметная прибыль | [8 empty] | 1823.72
Итого по разделу 3 Монтаж электрооборудования | [8 empty] | 21358.78 |  |  |  |  | 25.09 |  | 3.18
ИТОГИ ПО СМЕТЕ:
Итого прямые затраты по смете в ценах 2001г. | [8 empty] | 48941.1 | 1055.76 | 319.8 | 63.43 |  | 78.06 |  | 4.9
Итого прямые затраты по смете с учетом коэффициентов к итогам | [8 empty] | 157363.21 | 7485.34 | 1408.55 | 449.72 |  | 78.06 |  | 4.9
В том числе, справочно:
В ценах 4 квартала 2009г. ОЗП=7,09; ЭМ-ЗПМ=3,74; ЗПМ=7,09; МАТ=4,03 (Поз. 1, 5-11, 3, 14-15, 12-13, 19-20, 16-18, 21, 23-24) | [8 empty] | 34716.91 | 6429.58 | 1088.74 | 386.29
В ценах 4 квартала 2009г. - оборудование ПЗ=2,91 (Поз. 2, 4, 22) | [8 empty] | 73705.2
Накладные расходы | [8 empty] | 8273.53
В том числе, справочно:
90%*0,94 ФОТ (от 55,44) (Поз. 12-13, 19-20) | [8 empty] | 46.9
95%*0,94 ФОТ (от 2805,73) (Поз. 21, 23-24) | [8 empty] | 2505.52
100%*0,94 ФОТ (от 1284,21) (Поз. 3, 14-15) | [8 empty] | 1207.16
105%*0,94 ФОТ (от 211,85) (Поз. 16-18) | [8 empty] | 209.1
128%*0,94 ФОТ (от 3577,83) (Поз. 1, 5-11) | [8 empty] | 4304.85
Сметная прибыль | [8 empty] | 5868.78
В том числе, справочно:
65% ФОТ (от 3017,58) (Поз. 16-18, 21, 23-24) | [8 empty] | 1961.42
70% ФОТ (от 1339,65) (Поз. 3, 14-15, 12-13, 19-20) | [8 empty] | 937.76
83% ФОТ (от 3577,83) (Поз. 1, 5-11) | [8 empty] | 2969.6
Итоги по смете:
Итого Строительные работы | [8 empty] | 39852.44 |  |  |  |  | 52.97 |  | 1.72
Итого Монтажные работы | [8 empty] | 19358.77 |  |  |  |  | 25.09 |  | 3.18
Итоги по Оборудованию
Итого Поз. 2, 4, 22 | [8 empty] | 38589.11
Всего с учетом "В ценах 4 квартала 2009г. - оборудование ПЗ=2,91" | [8 empty] | 112294.31
Итого | [8 empty] | 171505.52 |  |  |  |  | 78.06 |  | 4.9
В том числе:
Материалы | [8 empty] | 36175.01
Машины и механизмы | [8 empty] | 1408.55
ФОТ | [8 empty] | 7935.06
Накладные расходы | [8 empty] | 8273.53
Сметная прибыль | [8 empty] | 5868.78
ВСЕГО по смете | [8 empty] | 171505.52 |  |  |  |  | 78.06 |  | 4.9
Составил Щелконогова М.В.
Проверил