## Локальная смета
Приложение № 1
к извещению о проведении запроса котировок
| СОГЛАСОВАНО: | [11 empty] | УТВЕРЖДАЮ: |  |  |  | №01-21/12 от 21 декабря 2009г.
| _____________________________ | [11 empty] | __________________________
| " _____ " ________________ 200_ г. | [11 empty] | "____" ______________200_ г.
МУЗ ГБ №21
(наименование стройки)
ЛОКАЛЬНЫЙ СМЕТНЫЙ РАСЧЕТ №
(локальная смета)
на прокладку наружного кабеля 0,4кВ от ТП-1516 до ВРУ хирургического корпуса по адресу: ул.Автозаводская,82 ,литер Л.
(наименование работ и затрат, наименование объекта)
|  |  | Основание: | [6 empty] | дефектная ведомость
|  |  | Сметная стоимость ___________________________________________________________ | [5 empty] | ___________________________243625,17 |  | руб.
|  |  | строительных работ ___________________________________________________________ | [5 empty] | ___________________________________________________________50222,44 |  | руб.
|  |  | монтажных работ ___________________________________________________________ | [5 empty] | ___________________________________________________________154055,64 |  | руб.
|  |  | прочих ___________________________________________________________ | [5 empty] | ___________________________________________________________2183,93 |  | руб.
|  |  | Средства на оплату труда ___________________________________________________________ | [5 empty] | ___________________________27399,02 |  | руб.
|  |  | Сметная трудоемкость ___________________________________________________________ | [5 empty] | ___________________________________________________________283,06 |  | чел.час
Составлен(а) в текущих (прогнозных) ценах по состоянию на _3кв.______2009_ г.
№ пп | Обоснование | Наименование | Ед. изм. | Кол. | Стоимость единицы, руб. |  |  |  | Общая стоимость, руб. |  |  |  | Т/з осн. раб.на ед. | Т/з осн. раб. Всего | Т/з мех. на ед. | Т/з мех. Всего
[5 empty] | Всего | В том числе |  |  | Всего | В том числе
[6 empty] | Осн.З/п | Эк.Маш | З/пМех |  | Осн.З/п | Эк.Маш | З/пМех
1 | 2 | 3 | 4 | 5 | 6 | 7 | 8 | 9 | 10 | 11 | 12 | 13 | 14 | 15 | 16 | 17
Раздел 1. Монтажные работы
1 | ТЕРр68-12-02 | Разборка покрытий и оснований: щебеночных | 100 м3 конструкций | 0.018 | 930.79 | 205.56 | 725.23 | 69.06 | 16.75 | 3.7 | 13.05 | 1.24 | 18.37 | 0.33 | 5.59 | 0.1
2 | ТЕРр68-12-04 | Разборка покрытий и оснований: асфальтобетонных с помощью молотков отбойных | 100 м3 конструкций | 0.018 | 9623.46 | 2878.83 | 6744.63 | 570.58 | 173.22 | 51.82 | 121.4 | 10.27 | 243.35 | 4.38 | 41.39 | 0.75
3 | ТЕР01-02-057-02 | Разработка грунта вручную в траншеях глубиной до 2 м без креплений с откосами, группа грунтов: 2 | 100 м3 грунта | 0.69 | 1706.32 | 1706.32 |  |  | 1177.36 | 1177.36 |  |  | 154 | 106.26
4 | ТЕР01-02-061-01 | Засыпка вручную траншей, пазух котлованов и ям, группа грунтов: 1 | 100 м3 грунта | 0.69 | 941.64 | 941.64 |  |  | 649.73 | 649.73 |  |  | 88.5 | 61.07
5 | ТЕРм08-02-142-01 | Устройство постели при одном кабеле в траншее | 100 м кабеля | 1.97 | 1245.54 | 90.7 | 1154.84 | 91.72 | 2453.71 | 178.68 | 2275.03 | 180.69 | 6.63 | 13.06 | 9.98 | 19.66
6 | ТЕР22-01-001-01 | Укладка асбестоцементных водопроводных труб с соединением при помощи асбестоцементных муфт диаметром: 100 мм | 1 км трубопровода | 0.079 | 27505.89 | 4738.14 | 565.98 | 37.33 | 2172.97 | 374.31 | 44.71 | 2.95 | 362.52 | 28.64 | 2.59 | 0.2
7 | ТЕРм08-02-148-03 | Кабели до 35 кв в проложенных трубах, блоках и коробах, масса 1 м, кг, до: 3 | 100 м кабеля | 0.79 | 1409.23 | 317.38 | 1019.58 | 105.27 | 1113.29 | 250.73 | 805.47 | 83.16 | 23.2 | 18.33 | 7.66 | 6.05
8 | ТЕРм08-02-141-03 | Кабели до 35 кв в готовых траншеях без покрытий, масса 1 м, кг, до: 3 | 100 м кабеля | 1.18 | 1020.59 | 194.26 | 723.7 | 72.12 | 1204.3 | 229.23 | 853.97 | 85.1 | 14.2 | 16.76 | 5.56 | 6.56
9 | ТЕРм08-02-143-01 | Покрытие кабеля, проложенного в траншее, кирпичом: одного кабеля | 100 м кабеля | 1.18 | 1070.32 | 89.06 | 981.26 | 77.93 | 1262.98 | 105.09 | 1157.89 | 91.96 | 6.51 | 7.68 | 8.48 | 10.01
10 | ТЕР27-04-001-04 | Устройство подстилающих и выравнивающих слоев оснований из щебня | 100 м3 материала основания (в плотном теле) | 0.018 | 3695.77 | 278.43 | 3378.84 | 356.06 | 66.52 | 5.01 | 60.82 | 6.41 | 24.19 | 0.44 | 20.6 | 0.37
11 | ТЕР27-06-020-01 | Устройство покрытия толщиной 4 см из горячих асфальтобетонных смесей плотных мелкозернистых типа АБВ, плотность каменных материалов 2,5-2,9 т/м3 | 1000 м2 покрытия | 0.036 | 43454.23 | 523.94 | 2445.24 | 307.63 | 1564.35 | 18.86 | 88.03 | 11.07 | 38.3 | 1.38 | 19.12 | 0.69
12 | ТЕРм08-02-146-04 | Кабели до 35 кв с креплением накладными скобами, масса 1 м кабеля, кг, до: 3 | 100 м кабеля | 0.2 | 3326.32 | 318.74 | 1734.43 | 218.84 | 665.26 | 63.75 | 346.89 | 43.77 | 23.3 | 4.66 | 14.9 | 2.98
13 | ТЕРм08-02-163-02 | Заделки концевые с термоусаживающимися полиэтиленовыми перчатками для кабеля с бумажной изоляцией напряжением до 1 кВ, сечение, мм2, до: 120 | шт. | 2 | 30.53 | 23.67 | 2.31 | 0.18 | 61.06 | 47.34 | 4.62 | 0.36 | 1.73 | 3.46 | 0.02 | 0.04
14 | ТЕРм08-02-144-06 | Присоединение к зажимам жил проводов или кабелей, сечение, мм2, до: 150 | 100 шт. | 0.08 | 388.51 | 388.51 |  |  | 31.08 | 31.08 |  |  | 28.4 | 2.27
15 | ТЕРм08-02-155-01 | Ввод в здание кабеля | проход кабеля | 2 | 20.81 | 6.43 |  |  | 41.62 | 12.86 |  |  | 0.47 | 0.94
Итого прямые затраты по разделу в ценах 2001г. | [8 empty] | 12654.2 | 3199.55 | 5771.88 | 516.98 |  | 269.66 |  | 47.41
Итого прямые затраты по разделу с учетом коэффициентов к итогам | [8 empty] | 60429.31 | 22652.81 | 23155.9 | 3660.22 |  | 269.66 |  | 47.41
Накладные расходы | [8 empty] | 21383.6
Сметная прибыль | [8 empty] | 13949.98
Итоги по разделу 1 Монтажные работы :
Итого Строительные работы | [8 empty] | 50222.44 |  |  |  |  | 202.5 |  | 2.11
Итого Монтажные работы | [8 empty] | 45540.45 |  |  |  |  | 67.16 |  | 45.3
Итого | [8 empty] | 95762.89 |  |  |  |  | 269.66 |  | 47.41
В том числе:
Материалы | [8 empty] | 14620.6
Машины и механизмы | [8 empty] | 23155.9
ФОТ | [8 empty] | 26313.03
Накладные расходы | [8 empty] | 21383.6
Сметная прибыль | [8 empty] | 13949.98
Итого по разделу 1 Монтажные работы | [8 empty] | 95762.89 |  |  |  |  | 269.66 |  | 47.41
Раздел 2. Материалы,не учтенные ценником
16 | СЦМ-408-0121 | Песок природный для строительных работ повышенной крупности и крупный | м3 | 19.7 | 71.32 |  |  |  | 1405
17 | СЦМ-404-0004 | Кирпич керамический полнотелый одинарный, размером 250х120х65 мм, марка: 75 | 1000 шт | 0.984 | 999.24 |  |  |  | 983.25
18 | СЦМ-501-0586-447 | Кабели силовые на напряжение 1000 В с алюминиевыми жилами без подушки марки АВБбШв 4х120 мм2 | 1000 м | 0.217 | 110213.05 |  |  |  | 23916.23
19 | СЦМ-408-0004 | Щебень из природного камня для строительных работ марка М1400, фракция 40-70 мм | м3 | 1.8 | 144.91 |  |  |  | 260.84
20 | Прайс-лист | Муфты концевые 4КВТп-1, 70-120мм2 | шт | 2 | 384.24 |  |  |  | 768.48
Итого прямые затраты по разделу в ценах 2001г. | [8 empty] | 27333.8
Итого прямые затраты по разделу с учетом коэффициентов к итогам | [8 empty] | 108515.19
Итоги по разделу 2 Материалы,не учтенные ценником :
Итого Поз. 16-20 | [8 empty] | 27333.8
Всего с учетом "Перевод в цены 2009г.3кв. ОЗП=7,08; ЭМ-ЗПМ=3,71; ЗПМ=7,08; МАТ=3,97" | [8 empty] | 108515.19
Накладные расходы 95%*0,94 ФОТ (от 0,00)
Сметная прибыль 65% ФОТ (от 0,00)
Итого c накладными и см. прибылью | [8 empty] | 108515.19
В том числе:
Материалы | [8 empty] | 108515.19
Итого по разделу 2 Материалы,не учтенные ценником | [8 empty] | 108515.19
Раздел 3. Пусконаладочные работы
21 | ТЕРп01-11-024-01 | Фазировка электрической линии или трансформатора с сетью напряжением, кВ: до 1 | фазировка | 1 | 18.19 | 18.19 |  |  | 18.19 | 18.19 |  |  | 1 | 1
22 | ТЕРп01-12-027-01 | Испытание кабеля силового длиной до 500 м, повышенным напряжением до 10 кВ | 1 испытание | 2 | 97.63 | 97.63 |  |  | 195.26 | 195.26 |  |  | 6 | 12
23 | ТЕРп01-11-028-01 | Измерение сопротивления изоляции мегаомметром: кабельных и других линий напряжением до 1 кВ, предназначенных для передачи электроэнергии к распределительным устройствам, щитам, шкафам, коммутационным аппаратам и электропотребителям | линия | 1 | 7.28 | 7.28 |  |  | 7.28 | 7.28 |  |  | 0.4 | 0.4
Итого прямые затраты по разделу в ценах 2001г. | [8 empty] | 220.73 | 220.73 |  |  |  | 13.4
Итого прямые затраты по разделу с учетом коэффициентов к итогам | [8 empty] | 1085.99 | 1085.99 |  |  |  | 13.4
Накладные расходы | [8 empty] | 663.54
Сметная прибыль | [8 empty] | 434.4
Итоги по разделу 3 Пусконаладочные работы :
Итого Поз. 21-23 | [8 empty] | 220.73 | 220.73 |  |  |  | 13.4
Всего с учетом "ПНР ПЗ=4,92; ОЗП=4,92; ЭМ=4,92; ЗПМ=4,92; МАТ=4,92" | [8 empty] | 1085.99 | 1085.99 |  |  |  | 13.4
Накладные расходы 65%*0,94 ФОТ (от 1 085,99) | [8 empty] | 663.54
Сметная прибыль 40% ФОТ (от 1 085,99) | [8 empty] | 434.4
Итого c накладными и см. прибылью | [8 empty] | 2183.93 |  |  |  |  | 13.4
В том числе:
ФОТ | [8 empty] | 1085.99
Накладные расходы | [8 empty] | 663.54
Сметная прибыль | [8 empty] | 434.4
Итого по разделу 3 Пусконаладочные работы | [8 empty] | 2183.93 |  |  |  |  | 13.4
ИТОГИ ПО СМЕТЕ:
Итого прямые затраты по смете в ценах 2001г. | [8 empty] | 40208.73 | 3420.28 | 5771.88 | 516.98 |  | 283.06 |  | 47.41
Итого прямые затраты по смете с учетом коэффициентов к итогам | [8 empty] | 170030.49 | 23738.8 | 23155.9 | 3660.22 |  | 283.06 |  | 47.41
В том числе, справочно:
Перевод в цены 2009г.3кв. ОЗП=7,08; ЭМ-ЗПМ=3,71; ЗПМ=7,08; МАТ=3,97 (Поз. 1-4, 6, 10-11, 5, 7-9, 12-20) | [8 empty] | 128956.5 | 19453.26 | 17384.02 | 3143.24
ПНР ПЗ=4,92; ОЗП=4,92; ЭМ=4,92; ЗПМ=4,92; МАТ=4,92 (Поз. 21-23) | [8 empty] | 865.26 | 865.26
Накладные расходы | [8 empty] | 22047.14
В том числе, справочно:
65%*0,94 ФОТ (от 1085,99) (Поз. 21-23) | [8 empty] | 663.54
80%*0,9 * 0,94 ФОТ (от 12935,8) (Поз. 3-4) | [8 empty] | 8754.95
95%*0,94 ФОТ (от 9938,9) (Поз. 5, 7-9, 12-20) | [8 empty] | 8875.44
104%*0,94 ФОТ (от 474,57) (Поз. 1-2) | [8 empty] | 463.94
130%*0,9 * 0,94 ФОТ (от 2671) (Поз. 6) | [8 empty] | 2937.57
142%*0,9 * 0,94 ФОТ (от 292,76) (Поз. 10-11) | [8 empty] | 351.7
Сметная прибыль | [8 empty] | 14384.38
В том числе, справочно:
40% ФОТ (от 1085,99) (Поз. 21-23) | [8 empty] | 434.4
45%*0,85 ФОТ (от 12935,8) (Поз. 3-4) | [8 empty] | 4947.94
60% ФОТ (от 474,57) (Поз. 1-2) | [8 empty] | 284.74
65% ФОТ (от 9938,9) (Поз. 5, 7-9, 12-20) | [8 empty] | 6460.29
89%*0,85 ФОТ (от 2671) (Поз. 6) | [8 empty] | 2020.61
95%*0,85 ФОТ (от 292,76) (Поз. 10-11) | [8 empty] | 236.4
Итого | [8 empty] | 206462.01 |  |  |  |  | 283.06 |  | 47.41
НДС 18% | [8 empty] | 37163.16
ВСЕГО по смете | [8 empty] | 243625.17 |  |  |  |  | 283.06 |  | 47.41
Составил Прокопович Т.В.
Проверил