## 2-1-1
Локальная смета 2-1-1доп.
общестроительные работы 2-1-1
№ п.п. | Шифр расценки, код ресурса | Наименование работ и затрат, хар-ка оборуд. | Един. измер. | Колич.
1 | 2 | 3 | 4 | 5
| Раздел | Исключить: Демонтажные работы (п.2-6,13)
1 | Е12-01-017-01 | Устройство выравнивающих стяжек цементно-песчаных толщиной 15мм Демонтаж ОЗ=301.6*0.8=241.28 ЗМ=27.93*0.8=22.34 ЭМ=0.8*(198.56-27.93)+27.93*0.8=158.85 МР=818.8*0=0 | 100м2 | -7.27
2 | Е12-01-017-02 | Устройство выравнивающих стяжек цементно-песчаных на каждый 1мм изменения толщины добавлять или исключать к (12-01-017-01) Количество слоев 5 Демонтаж ОЗ=5.55*0.8=4.44 ЗМ=2.15*0.8=1.72 ЭМ=0.8*(14.2-2.15)+2.15*0.8=11.36 МР=182.25*0=0 | 100м2 | -7.27
3 | Е12-01-014-01 | Демонтаж утепления покрытий: легким (ячеистым) бетоном Кол-во=727*0,27=196.3 Демонтаж ОЗ=45.1*0.8=36.08 ЗМ=4.17*0.8=3.34 ЭМ=0.8*(27.42-4.17)+4.17*0.8=21.94 МР=553.25*0=0 | м3 утепл | -196.3
4 | Е12-01-014-02 | Демонтаж покрытий: керамзитом Демонтаж ОЗ=33.68*0.8=26.94 ЗМ=4.9*0.8=3.92 ЭМ=0.8*(32.13-4.9)+4.9*0.8=25.7 МР=289.89*0=0 | м3 утепл | -72.7
5 | Е12-01-013-06 | Демонтаж покрытий фибролитовыми плитами Демонтаж ОЗ=411.89*0.8=329.51 ЗМ=30.03*0.8=24.02 ЭМ=0.8*(260.95-30.03)+30.03*0.8=208.76 МР=8589.88*0=0 | 100м2 | -7.27
6 | Е15-01-017-1 | Разборка наружной облицовка по стене фасадными керамическими цветными плитками (типа “кабанчик”) на цементном растворе стен | 100м2 | -0.417
| Подраздел | ПРм-1 (п.128,129)
7 | Е09-03-015-1 | #REF! | т | -0.0242
8 | 201-0623 | #REF! | т | -0.0242
| Подраздел | Перегородки (п.279)
9 | Икс-прайс 1кв. 2009г. 279 | Минераловатные плиты ROCKWOL ЛАЙТ БАТТС, Y=35кг/м3I Кол-во=966,5*0,052=50.258 МР=2024,5/1,18/4,25=404 | м2 | -50.258
| Подраздел | Крепление кирпичнох перегородок к колоннам (п.287)
10 | 101-1934 287 | #REF! | кг | -55.9
| Подраздел | Двери (п.п.321-324)
11 | Е10-01-039-01 321 | Установка блоков в наружных и внутренних дверных проемах в каменных стенах площадью проема до 3м2 3.1. Пружины или пневмозатворы дверей. Kоз=1.03 | 100м2 | -0.053
12 | Е10-01-039-03 | Установка блоков в наружных и внутренних дверных проемах в перегородках и деревянных нерубленых стенах площадью проема до 3м2 3.1. Пружины или пневмозатворы дверей. Kоз=1.03 | 100м2 | -0.2
13 | Е10-01-039-03 | Установка блоков в наружных и внутренних дверных проемах в перегородках и деревянных нерубленых стенах площадью проема до 3м2 | 100м2 | -1.795
14 | Е10-01-039-05 324 | Установка люков в перекрытиях площадью проема до 2м2 | 100м2 | -0.022
| Раздел | Добавить:
| Подраздел | Демонтажные работы
15 | Е12-01-017-01 | Устройство выравнивающих стяжек цементно-песчаных толщиной 15мм Демонтаж ОЗ=301.6*0.6=180.96 ЗМ=27.93*0.6=16.76 ЭМ=0.6*(198.56-27.93)+27.93*0.6=119.14 МР=818.8*0=0 | 100м2 | 7.27
16 | Е12-01-017-02 | Устройство выравнивающих стяжек цементно-песчаных на каждый 1мм изменения толщины добавлять или исключать к (12-01-017-01) Количество слоев 5 Демонтаж ОЗ=5.55*0.6=3.33 ЗМ=2.15*0.6=1.29 ЭМ=0.6*(14.2-2.15)+2.15*0.6=8.52 МР=182.25*0=0 | 100м2 | 7.27
17 | Е12-01-014-01 | Утепление покрытий: легким (ячеистым) бетоном Демонтаж ОЗ=45.1*0.6=27.06 ЗМ=4.17*0.6=2.5 ЭМ=0.6*(27.42-4.17)+4.17*0.6=16.45 МР=553.25*0=0 | м3 утепл | 196.3
18 | Е12-01-014-02 | Утепление покрытий: керамзитом Демонтаж ОЗ=33.68*0.6=20.21 ЗМ=4.9*0.6=2.94 ЭМ=0.6*(32.13-4.9)+4.9*0.6=19.28 МР=289.89*0=0 | м3 утепл | 72.7
19 | Е12-01-013-06 | Утепление покрытий плитами из легких (ячеистых) бетонов насухо толщиной 180мм Демонтаж ОЗ=411.89*0.6=247.13 ЗМ=30.03*0.6=18.02 ЭМ=0.6*(260.95-30.03)+30.03*0.6=156.57 МР=8589.88*0=0 | 100м2 | 7.27
20 | Е15-01-017-1 | Наружная облицовка по бетонной поверхности фасадными керамическими цветными плитками (типа “кабанчик”) на цементном растворе стен Демонтаж ОЗ=3889.57*0.6=2333.74 ЗМ=18.06*0.6=10.84 ЭМ=0.6*(59.84-18.06)+18.06*0.6=35.9 МР=10998.44*0=0 | 100м2 | 0.417
| Подраздел | ПРМ-1 (1шт)
21 | Е53-25-1 | Устройство металлических перемычек в стенах существующих зданий | т | 0.0242
| Подраздел | Двери
22 | Е10-01-039-01 321 | Установка блоков в наружных и внутренних дверных проемах в каменных стенах площадью проема до 3м2 МР=29387.53-267.34*100=2653.53 3.1. Пружины или пневмозатворы дверей. Kоз=1.03 | 100м2 | 0.053
23 | Е10-01-039-03 | Установка блоков в наружных и внутренних дверных проемах в перегородках и деревянных нерубленых стенах площадью проема до 3м2 МР=30951.74-267.34*100=4217.74 3.1. Пружины или пневмозатворы дверей. Kоз=1.03 | 100м2 | 0.2
24 | Е10-01-039-03 | Установка блоков в наружных и внутренних дверных проемах в перегородках и деревянных нерубленых стенах площадью проема до 3м2 МР=30951.74-267.34*100=4217.74 | 100м2 | 1.795
25 | Е10-01-039-05 324 | Установка люков в перекрытиях площадью проема до 2м2 МР=25933.42-221.85*100=3748.42 | 100м2 | 0.022

## Общ (hidden)
ТЕКУЩАЯ ДАТА | 01.01.2000
ИМЯ | Общестроительные работы
АРХИВНЫЙ НОМЕР | 2-1-1доп.
МАШН
СТРОЙКА | Реконструкция поликлиники N3 МУЗ " ГДКБ N18" по адресу: г. Пермь,ул. Костычева,41 под поликлинику на 200 посещений
КОД СТРОЙКИ | 72-08
ОБЪЕКТ
КОД ОБЪЕКТА
ОСНОВАНИЕ | 72-08-АР,КР
ОБЪЕМ
ЕИ
ИНВЕСТОР ИМЯ
ИНВЕСТОР КОД
ЗАКАЗЧИК ИМЯ
ЗАКАЗЧИК КОД
ПОДРЯДЧИК ИМЯ
ПОДРЯДЧИК КОД
ВИД ДЕЯТЕЛЬНОСТИ
НОМЕР ДОГОВОРА
ДАТА СОСТАВЛЕНИЯ ДОГОВОРА | . .
ВИД ОПЕРАЦИИ
НОМЕР ДОКУМЕНТА
ДАТА СОЗДАНИЯ
АКТ С
АКТ ПО
АКТ ПЕРИОД
от 1 до 39 значения сбрасываются
ВАЛЮТА | руб | от 40 значения не сбрасываются
ВЕРСПР | 4.0
В ресурсах ЭМ включает ЗМ | 1 | 0 и пусто - это НЕТ, остальные - ДА
Цены ЛС в виде дроби | 0 | 1 - цены ЛС в виде дроби (выводить в страницы ЛС_РЕС и ЛС_БИ), 0 - цены рядом (выводить страницы ЛС_РЕС2 и ЛС_БИ2)
Скрыть ресурсы за расценкой | 0 | 0 - показывать ресурсы, 1 - скрыть
Использовать титул КАК АКТ | 0 | 0 - титул ЛС, 1 - титул КС-2
InputOps | <?xml version='1.0' encoding='windows-1251' ?><xsmt_ops><saveas>C:\SMETA40\EXPORT\EXCEL\Л0100544_.xls</saveas><method>BIM</method><forms><form>ЛС</form></forms><ext_file>C:\SMETA40\UTILS\Шаблоны МИД\</ext_file></xsmt_ops>