## Локальная смета
Приложение №3
к извещению на проведение запроса котировок от "27"января 2010 г.
| СОГЛАСОВАНО: | [11 empty] | УТВЕРЖДАЮ:
Директор МУ "СОИИ"
| _____________________________ | [11 empty] | _______________К.В. Нецветаев
| " _____ " ________________ 200_ г. | [11 empty] | "____" ____января___2010 г.
МУ "СОИИ"
(наименование стройки)
ЛОКАЛЬНЫЙ СМЕТНЫЙ РАСЧЕТ №
(локальная смета)
|  | на | текущий ремонт сети холодного водоснабжения от ВК-4 до ВК-6 и ввода в ж/д по ул.Красные Казармы 7,8,17,19
Свердловского района г.Перми, входящей в состав муниципальной казны
(наименование работ и затрат, наименование объекта)
Основание:
|  |  | Сметная стоимость строительных работ ___________________________________________________________ | [5 empty] | ___________________________479881,92 |  | руб.
|  |  | Средства на оплату труда ___________________________________________________________ | [5 empty] | ___________________________67598,46 |  | руб.
|  |  | Сметная трудоемкость ___________________________________________________________ | [5 empty] | ___________________________________________________________581,78 |  | чел.час
Составлен(а) в текущих (прогнозных) ценах по состоянию на _4 кв._2009 г.
и
№ пп | Обоснование | Наименование | Ед. изм. | Кол. | Стоимость единицы, руб. |  |  |  | Общая стоимость, руб. |  |  |  | Т/з осн. раб.на ед. | Т/з осн. раб. Всего | Т/з мех. на ед. | Т/з мех. Всего
[5 empty] | Всего | В том числе |  |  | Всего | В том числе
[6 empty] | Осн.З/п | Эк.Маш | З/пМех |  | Осн.З/п | Эк.Маш | З/пМех
1 | 2 | 3 | 4 | 5 | 6 | 7 | 8 | 9 | 10 | 11 | 12 | 13 | 14 | 15 | 16 | 17
Раздел 1.
1 | ТЕРр68-12-04 | Разборка покрытий и оснований: асфальтобетонных с помощью молотков отбойных | 100 м3 конструкций | 0.0024 | 9623.46 | 2878.83 | 6744.63 | 570.58 | 23.1 | 6.91 | 16.19 | 1.37 | 243.35 | 0.58 | 41.39 | 0.1
2 | ТЕРр68-12-02 | Разборка покрытий и оснований: щебеночных | 100 м3 конструкций | 0.006 | 930.79 | 205.56 | 725.23 | 69.06 | 5.58 | 1.23 | 4.35 | 0.41 | 18.37 | 0.11 | 5.59 | 0.03
3 | ТЕР01-01-004-05 | Разработка грунта в отвал экскаваторами #драглайн# или #обратная лопата# с ковшом вместимостью 0,25 м3, группа грунтов: 2 | 1000 м3 грунта | 0.57 | 6564.37 | 142.49 | 6421.88 | 923.71 | 3741.69 | 81.22 | 3660.47 | 526.51 | 12.86 | 7.33 | 58.76 | 33.49
4 | ТЕР01-01-014-05 | Разработка грунта с погрузкой на автомобили-самосвалы экскаваторами с ковшом вместимостью 0,25 м3, группа грунтов: 2 | 1000 м3 грунта | 0.19 | 9941.01 | 347.03 | 9588.31 | 1416.21 | 1888.79 | 65.94 | 1821.78 | 269.08 | 31.32 | 5.95 | 90.09 | 17.12
5 | ТЕР01-01-016-02 | Работа на отвале, группа грунтов: 2-3 | 1000 м3 грунта | 0.19 | 514.06 | 40.44 | 467.95 | 72.97 | 97.67 | 7.68 | 88.91 | 13.86 | 3.65 | 0.69 | 4.05 | 0.77
6 | ТЕР01-02-057-02 | Разработка грунта вручную в траншеях глубиной до 2 м без креплений с откосами, группа грунтов: 2 | 100 м3 грунта | 0.76 | 1706.32 | 1706.32 |  |  | 1296.8 | 1296.8 |  |  | 154 | 117.04
7 | ТЕРр66-01-02 | Разборка трубопроводов водоснабжения из чугунных труб диаметром: 100 мм | 100 м | 1.02 | 1026.01 | 1026.01 |  |  | 1046.53 | 1046.53 |  |  | 92.6 | 94.45
8 | ТЕРр65-01-02 | Разборка трубопроводов из водогазопроводных труб диаметром до: 63 мм | 100 м трубопроводов | 0.55 | 830.18 | 705.3 | 20.23 | 2.33 | 456.6 | 387.92 | 11.13 | 1.28 | 59.62 | 32.79 | 0.17 | 0.09
9 | ТЕРр66-26-02 | Демонтаж задвижек диаметром до: 100 мм | 1 задвижка | 1 | 21.76 | 14.02 | 7.74 |  | 21.76 | 14.02 | 7.74 |  | 1.14 | 1.14 | 0.1 | 0.1
10 | ТЕРр66-26-01 | Демонтаж задвижек диаметром до: 50 мм | 1 задвижка | 4 | 15.24 | 7.5 | 7.74 |  | 60.96 | 30 | 30.96 |  | 0.61 | 2.44 | 0.1 | 0.4
11 | ТЕР23-01-001-01 | Устройство основания: песчаного | 10 м3 основания | 3 | 928.44 | 118.42 | 33.97 | 4.79 | 2785.32 | 355.26 | 101.91 | 14.37 | 10.2 | 30.6 | 0.35 | 1.05
12 | ТЕР22-01-021-03 | Укладка трубопроводов из полиэтиленовых труб диаметром: 100 мм | 1 км трубопровода | 0.102 | 80520.93 | 2975.03 | 3371.14 | 479.7 | 8213.13 | 303.45 | 343.86 | 48.93 | 225.04 | 22.95 | 30.8 | 3.14
13 | СЦМ-530-0048 | Трубы напорные из полиэтилена низкого давления среднего типа: наружным диаметром 110 мм | 10 м | -10.3 | 733.4 |  |  |  | -7554.02
14 | Прайс | Трубы полиэтиленовые ПЭ-100 SDR17 Д110мм (215руб./1,18/4,293*1,03*1,012) | м | 102 | 44.24 |  |  |  | 4512.48
15 | ТЕР22-06-012-01 | Устройство постоянных бетонных упоров на трубопроводе диаметром: 100 мм | 1 км трубопровода | 0.102 | 561.94 | 71.59 | 215.15 | 20.75 | 57.32 | 7.3 | 21.95 | 2.12 | 5.82 | 0.59 | 2.2 | 0.22
16 | ТЕР22-01-021-01 | Укладка трубопроводов из полиэтиленовых труб диаметром: 50 мм | 1 км трубопровода | 0.055 | 29423.45 | 2652.99 | 2340.5 | 337.31 | 1618.29 | 145.91 | 128.73 | 18.55 | 200.68 | 11.04 | 21.41 | 1.18
17 | СЦМ-530-0044 | Трубы напорные из полиэтилена низкого давления среднего типа: наружным диаметром 50 мм | 10 м | -5.555 | 241.6 |  |  |  | -1342.09
18 | Прайс | Трубы полиэтиленовые ПЭ-100 SDR17 Д50мм (64руб./1,18/4,293*1,03*1,012) | м | 55 | 13.17 |  |  |  | 724.35
19 | ТЕР22-06-012-01 | Устройство постоянных бетонных упоров на трубопроводе диаметром: 50 мм | 1 км трубопровода | 0.055 | 561.94 | 71.59 | 215.15 | 20.75 | 30.91 | 3.94 | 11.83 | 1.14 | 5.82 | 0.32 | 2.2 | 0.12
20 | ТЕР22-06-001-03 | Промывка с дезинфекцией трубопроводов диаметром: 100 мм | 1 км трубопровода | 0.102 | 959.17 | 688.91 |  |  | 97.84 | 70.27 |  |  | 56.7 | 5.78
21 | ТЕР22-06-001-01 | Промывка с дезинфекцией трубопроводов диаметром: 50-65 мм | 1 км трубопровода | 0.055 | 756.76 | 688.91 |  |  | 41.62 | 37.89 |  |  | 56.7 | 3.12
22 | ТЕР22-03-002-02 | Установка полиэтиленовых фасонных частей: тройников 483,58 = 1 185,53 - 701,95 | 10 фасонных частей | 0.4 | 483.58 | 91.6 | 391.98 | 60.36 | 193.43 | 36.64 | 156.79 | 24.14 | 7.09 | 2.84 | 3.86 | 1.54
23 | Прайс | Тройник ПЭ-100 SDR17 110*50*110 (1038руб./1,18/4,293*1,03*1,012) | м | 4 | 213.59 |  |  |  | 854.36
24 | ТЕР22-03-007-02 | Установка задвижек или клапанов обратных стальных диаметром: 100 мм | 1 задвижка (или клапан обратный) | 1 | 1243.6 | 29.93 | 3.87 |  | 1243.6 | 29.93 | 3.87 |  | 2.29 | 2.29 | 0.05 | 0.05
25 | Прайс | Втулка под фланец Д 110мм ПЭ-100 SDR17 (429руб./1,18/4,293*1,03*1,012) | шт | 2 | 88.27 |  |  |  | 176.54
26 | ТЕР22-03-007-01 | Установка задвижек или клапанов обратных стальных диаметром: 50 мм | 1 задвижка (или клапан обратный) | 4 | 797.88 | 18.04 | 2.32 |  | 3191.52 | 72.16 | 9.28 |  | 1.38 | 5.52 | 0.03 | 0.12
27 | Прайс | Втулка под фланец Д 50мм ПЭ-100 SDR17 (184руб./1,18/4,293*1,03*1,012) | шт | 8 | 37.86 |  |  |  | 302.88
28 | ТЕР24-01-033-02 | Установка вентилей и клапанов обратных муфтовых диаметром: до 32 мм | 1 шт. | 4 | 14.82 | 13.82 |  |  | 59.28 | 55.28 |  |  | 1.07 | 4.28
29 | СЦМ-300-9232-204 | Краны стальные шаровые проходные на воду и пар (Т-150 град.С), марка 11б27п1, диаметр 32 мм | шт. | 4 | 82.33 |  |  |  | 329.32
30 | ТЕР23-04-011-01 | Установка люка | 1 шт. | 2 | 794.65 | 16.11 | 5.42 |  | 1589.3 | 32.22 | 10.84 |  | 1.31 | 2.62 | 0.07 | 0.14
31 | ТЕРр52-15-01 | Герметизация вводов в подвальное помещение | 100 шт. | 0.04 | 1458.95 | 803.05 | 0.77 |  | 58.36 | 32.12 | 0.03 |  | 64.45 | 2.58 | 0.01
32 | СЦМ-103-0388 | Трубы бесшовные стальные, горячедеформиро-ванные со снятой фаской из стали марок 15, 20, 25 наружный диаметр 89 мм толщина стенки 4 мм | м | 4 | 66.23 |  |  |  | 264.92
33 | ТЕР46-03-017-06 | Заделка отверстий, гнезд и борозд в стенах и перегородках бетонных площадью до 0,2 м2 | 1 м3 заделки | 0.8 | 1703.88 | 699.81 | 31.66 |  | 1363.1 | 559.85 | 25.33 |  | 60.8 | 48.64 | 0.4 | 0.32
34 | ТЕР01-02-061-01 | Засыпка вручную траншей, пазух котлованов и ям, группа грунтов: 1 | 100 м3 грунта | 0.912 | 941.64 | 941.64 |  |  | 858.78 | 858.78 |  |  | 88.5 | 80.71
35 | СЦМ-408-0200 | Смесь песчано-гравийная природная | м3 | 91.2 | 74.92 |  |  |  | 6832.7
36 | ТЕР01-01-033-01 | Засыпка траншей и котлованов с перемещением ПГС до 5 м бульдозерами мощностью 59 (80) кВт (л.с.) ПГС | 1000 м3 грунта | 0.19 | 715.77 |  | 715.77 | 119.47 | 136 |  | 136 | 22.7 |  |  | 7.6 | 1.44
37 | СЦМ-408-0200 | Смесь песчано-гравийная природная | м3 | 190 | 74.92 |  |  |  | 14234.8
38 | ТЕР01-01-033-02 | Засыпка траншей и котлованов с перемещением грунта до 5 м бульдозерами мощностью 59 (80) кВт (л.с.): 2 группа грунтов | 1000 м3 грунта | 0.57 | 835.38 |  | 835.38 | 139.44 | 476.17 |  | 476.17 | 79.48 |  |  | 8.87 | 5.06
39 | ТЕР01-02-005-01 | Уплотнение грунта пневматическими трамбовками, группа грунтов: 1, 2 | 100 м3 уплотненного грунта | 7.6 | 501.3 | 152.24 | 349.06 | 41.59 | 3809.88 | 1157.02 | 2652.86 | 316.08 | 12.53 | 95.23 | 3.04 | 23.1
40 | ТЕР27-04-001-04 | Устройство подстилающих и выравнивающих слоев оснований из щебня | 100 м3 материала основания (в плотном теле) | 0.006 | 3695.77 | 278.43 | 3378.84 | 356.06 | 22.17 | 1.67 | 20.27 | 2.14 | 24.19 | 0.15 | 20.6 | 0.12
41 | СЦМ-409-9037 | Щебень шлаковый доменный и сталеплавильный для дорожного строительства , кл. 1 фракция 10-20 | м3 | 0.6 | 129.01 |  |  |  | 77.41
Раздел 2. Перевозки
42 | СЦП3-3-30-1 | Перевозка навалочных грузов автомобилями-самосвалами (работающими вне карьеров), расстояние перевозки 30 км: класс груза 1 | 1 т | 332.5 | 25.28 |  | 25.28 |  | 8405.6 |  | 8405.6
43 | СЦП1-3-26 | Погрузочные работы при автомобильных перевозках: Мусор строительный | за т груза | 3 | 1.78 |  |  |  | 5.34
44 | СЦП3-3-25-1 | Перевозка навалочных грузов автомобилями-самосвалами (работающими вне карьеров), расстояние перевозки 25 км: класс груза 1 | 1 т | 3 | 22.04 |  | 22.04 |  | 66.12 |  | 66.12
45 | СЦП1-4-7 | Разгрузочные работы при автомобильных перевозках: Грунт растительного слоя (ил) | за т груза | 3 | 1.5 |  |  |  | 4.5
Итого прямые затраты по смете в ценах 2001г. | [8 empty] | 62380.71 | 6697.94 | 18212.97 | 1342.16 |  | 581.78 |  | 89.7
Итого прямые затраты по смете с учетом коэффициентов к итогам | [8 empty] | 312514.92 | 56314 | 95334.46 | 11284.46 |  | 581.78 |  | 89.7
В том числе, справочно:
Работы на инженерных сетях в черте городской застройки ОЗП=15%; ЭМ=15%; ЗПМ=15% (Поз. 1-5, 36, 38-39, 6, 34-35, 37, 7, 9-10, 8, 11-33, 40-41) | [8 empty] | 2465.89 | 1004.69 | 1461.19 | 201.32
ОЗП=7,311; ЭМ-ЗПМ=4,169; ЗПМ=7,311; МАТ=4,293 (Поз. 1-5, 36, 38-39, 6, 34-35, 37, 7, 9-10, 8, 11-33, 40-41) | [8 empty] | 212317.18 | 48611.36 | 40350.18 | 9740.97
ПЗ=5,168; ОЗП=5,168; ЭМ=5,168; ЗПМ=5,168; МАТ=5,168 (Поз. 42, 44, 43, 45) | [8 empty] | 35351.14 |  | 35310.13
Накладные расходы | [8 empty] | 60365.42
В том числе, справочно:
95%*0,94 ФОТ (от 67598,46) (Поз. 1-5, 36, 38-39, 6, 34-35, 37, 7, 9-10, 8, 11-33, 40-41) | [8 empty] | 60365.42
Сметная прибыль | [8 empty] | 33799.25
В том числе, справочно:
50% ФОТ (от 67598,46) (Поз. 1-5, 36, 38-39, 6, 34-35, 37, 7, 9-10, 8, 11-33, 40-41) | [8 empty] | 33799.25
Итоги по смете:
Благоустройство (ремонтно-строительные) | [8 empty] | 289.54 |  |  |  |  | 0.69 |  | 0.13
Земляные работы, выполняемые механизированным способом | [8 empty] | 87581.92 |  |  |  |  | 109.2 |  | 80.98
Земляные работы, выполняемые ручным способом | [8 empty] | 133812.03 |  |  |  |  | 197.75
Наружные инженерные сети: разборка, очистка (ремонтно-строительные) | [8 empty] | 22126.83 |  |  |  |  | 98.03 |  | 0.5
Внутренние санитарно-технические работы: демонтаж и разборка (ремонтно-строительные) | [8 empty] | 8124.81 |  |  |  |  | 32.79 |  | 0.09
Наружные сети водопровода, канализации, теплоснабжения, газопровода | [8 empty] | 93793.65 |  |  |  |  | 91.95 |  | 7.56
Фундаменты (ремонтно-строительные) | [8 empty] | 1896.23 |  |  |  |  | 2.58
Работы по реконструкции зданий и сооружений (усиление и замена существующих конструкций, разборка и возведение отдельных конструктивных элементов) | [8 empty] | 14725 |  |  |  |  | 48.64 |  | 0.32
Автомобильные дороги | [8 empty] | 496.88 |  |  |  |  | 0.15 |  | 0.12
Перевозка грузов автомобильным транспортом | [8 empty] | 43781.85
Погрузо-разгрузочные работы при автомобильных перевозках | [8 empty] | 50.85
Итого | [8 empty] | 406679.59 |  |  |  |  | 581.78 |  | 89.7
В том числе:
Материалы | [8 empty] | 160815.61
Машины и механизмы | [8 empty] | 95334.46
ФОТ | [8 empty] | 67598.46
Накладные расходы | [8 empty] | 60365.42
Сметная прибыль | [8 empty] | 33799.25
НДС 18% | [8 empty] | 73202.33
ВСЕГО по смете | [8 empty] | 479881.92 |  |  |  |  | 581.78 |  | 89.7
Составил
Проверил