## Локальная смета
Приложение №3
к извещению запроса котировок от "_27_"_января_2010 г. №3
| СОГЛАСОВАНО: | [11 empty] | УТВЕРЖДАЮ:
Директор МУ "СОИИ"
| _____________________________ | [10 empty] | ______________К.В.Нецветаев
| " _____ " ________________ 200_ г. | [11 empty] | "____" ______________200_ г.
МУ "СОИИ"
(наименование стройки)
ЛОКАЛЬНЫЙ СМЕТНЫЙ РАСЧЕТ №
(локальная смета)
|  | на | текущий ремонт бесхозяйной сети ГВС от ж/д по ул.Экскаваторная 55
до ж/д по ул.Экскаваторная 57, Индустриального района г.Перми
(наименование работ и затрат, наименование объекта)
Основание:
|  |  | Сметная стоимость строительных работ ___________________________________________________________ | [5 empty] | ___________________________239421,62 |  | руб.
|  |  | Средства на оплату труда ___________________________________________________________ | [5 empty] | ___________________________43373,11 |  | руб.
|  |  | Сметная трудоемкость ___________________________________________________________ | [5 empty] | ___________________________________________________________392,5 |  | чел.час
Составлен(а) в текущих (прогнозных) ценах по состоянию на _4 кв___2009 г.
№ пп | Обоснование | Наименование | Ед. изм. | Кол. | Стоимость единицы, руб. |  |  |  | Общая стоимость, руб. |  |  |  | Т/з осн. раб.на ед. | Т/з осн. раб. Всего | Т/з мех. на ед. | Т/з мех. Всего
[5 empty] | Всего | В том числе |  |  | Всего | В том числе
[6 empty] | Осн.З/п | Эк.Маш | З/пМех |  | Осн.З/п | Эк.Маш | З/пМех
1 | 2 | 3 | 4 | 5 | 6 | 7 | 8 | 9 | 10 | 11 | 12 | 13 | 14 | 15 | 16 | 17
Раздел 1.
Земляные работы
1 | ТЕР01-01-003-08 | Разработка грунта в отвал экскаваторами #драглайн# или #обратная лопата# с ковшом вместимостью 0,65 (0,5-1) м3, группа грунтов: 2 | 1000 м3 грунта | 0.00625 | 4255.71 | 116.12 | 4139.59 | 418.51 | 26.6 | 0.73 | 25.87 | 2.62 | 10.48 | 0.07 | 22.77 | 0.14
2 | ТЕР01-02-057-02 | Разработка грунта вручную в траншеях глубиной до 2 м без креплений с откосами, группа грунтов: 2 | 100 м3 грунта | 0.006 | 1706.32 | 1706.32 |  |  | 10.24 | 10.24 |  |  | 154 | 0.92
3 | ТЕР01-01-033-02 | Засыпка траншей и котлованов с перемещением грунта до 5 м бульдозерами мощностью 59 (80) кВт (л.с.): 2 группа грунтов | 1000 м3 грунта | 0.00585 | 835.38 |  | 835.38 | 139.44 | 4.89 |  | 4.89 | 0.82 |  |  | 8.87 | 0.05
3.1 | ТЕР01-02-005-01 | Уплотнение грунта пневматическими трамбовками, группа грунтов: 1, 2 | 100 м3 уплотненного грунта | 0.0585 | 501.3 | 152.24 | 349.06 | 41.59 | 29.33 | 8.91 | 20.42 | 2.43 | 12.53 | 0.73 | 3.04 | 0.18
4 | ТЕР27-04-001-02 | Устройство подстилающих и выравнивающих слоев оснований из песчано-гравийной смеси, дресвы | 100 м3 материала основания (в плотном теле) | 0.01 | 2481.37 | 179.21 | 2263.66 | 239.81 | 24.81 | 1.79 | 22.64 | 2.4 | 15.72 | 0.16 | 14.81 | 0.15
Демонтажные и монтажные работы
6 | ТЕРр66-11-19 | Очистка проходных и полупроходных каналов от мокрого ила и грязи, расстояние более 4 м при наличии труб, глубина очистки: до 2 м | 1 м3 ила, грязи | 11.4 | 129.68 | 129.68 |  |  | 1478.35 | 1478.35 |  |  | 11.8 | 134.52
7 | ТЕРр66-24-02 | Разборка тепловой изоляции из: ваты минеральной | 100 м2 наружной площади разобранной изоляции | 0.45 | 225.95 | 225.95 |  |  | 101.68 | 101.68 |  |  | 19.1 | 8.6
8 | ТЕРр66-17-02 | Демонтаж трубопроводов в проходных каналах с повышенной влажностью диаметром труб до: 80 мм | 100 м трубопроводов | 0.45 | 1053.93 | 654.98 | 380.53 | 50.93 | 474.27 | 294.74 | 171.24 | 22.92 | 54.4 | 24.48 | 3.44 | 1.55
9 | ТЕРр66-17-01 | Демонтаж трубопроводов в проходных каналах с повышенной влажностью диаметром труб до: 50 мм | 100 м трубопроводов | 0.45 | 1033.6 | 641.73 | 379.95 | 50.93 | 465.12 | 288.78 | 170.98 | 22.92 | 53.3 | 23.99 | 3.44 | 1.55
10 | ТЕРр66-26-02 | Демонтаж задвижек диаметром до: 100 мм | 1 задвижка | 1 | 21.76 | 14.02 | 7.74 |  | 21.76 | 14.02 | 7.74 |  | 1.14 | 1.14 | 0.1 | 0.1
11 | ТЕРр66-26-01 | Демонтаж задвижек диаметром до: 50 мм | 1 задвижка | 1 | 15.24 | 7.5 | 7.74 |  | 15.24 | 7.5 | 7.74 |  | 0.61 | 0.61 | 0.1 | 0.1
12 | ТЕР09-03-039-04 | Монтаж опорных конструкций: подвесок и хомутов для крепления трубопроводов внутри зданий и сооружений (дополнительное крепление) | 1 т конструкций | 0.116 | 1910.5 | 1389.44 | 116 | 1.89 | 221.62 | 161.18 | 13.46 | 0.22 | 108.89 | 12.63 | 0.31 | 0.04
13 | СЦМ-201-9002 | Конструкции стальные | т | 0.116 | 7793.05 |  |  |  | 903.99
14 | ТЕР16-04-002-08 | Прокладка трубопроводов водоснабжения из напорных полиэтиленовых труб низкого давления среднего типа наружным диаметром 90 мм | 100 м трубопровода | 0.45 | 9259.12 | 1961.85 | 1503.77 | 227 | 4166.6 | 882.83 | 676.7 | 102.15 | 145 | 65.25 | 14.91 | 6.71
14.1 | СЦМ-530-0047 | Трубы напорные из полиэтилена низкого давления среднего типа: наружным диаметром 90 мм | 10 м | -4.383 | 520.9 |  |  |  | -2283.1
15 | Прайс | Труба полипропиленовая PN10 90 (армированная) СП 40-101-96 (880/1,18/4,293*1,03*1,012) | м | 43.83 | 181.08 |  |  |  | 7936.74
16 | Прайс | Муфта полипропиленовая Д90 СП 40-101-96 | шт | 11 | 22.82 |  |  |  | 251.02
17 | Прайс | Угольник 90 Д90мм полипропиленовый СП 40-101-96 | шт | 4 | 45.89 |  |  |  | 183.56
18 | ТЕР16-04-002-05 | Прокладка трубопроводов водоснабжения из напорных полиэтиленовых труб низкого давления среднего типа наружным диаметром 50 мм | 100 м трубопровода | 0.45 | 6023.01 | 1994.02 | 1394.25 | 211.59 | 2710.35 | 897.31 | 627.41 | 95.22 | 141.52 | 63.68 | 13.8 | 6.21
18.1 | СЦМ-530-0044 | Трубы напорные из полиэтилена низкого давления среднего типа: наружным диаметром 50 мм | 10 м | -4.257 | 241.6 |  |  |  | -1028.49
18.2 | Прайс | Труба полипропиленовая PN25 50 (армированная) СП 40-101-96 (319/1,18/4,293*1,03*1,012) | м | 42.57 | 65.64 |  |  |  | 2794.29
19 | Прайс | Муфта полипропиленовая Д50 СП 40-101-96 | шт | 11 | 3.19 |  |  |  | 35.09
20 | Прайс | Угольник 50 Д90мм полипропиленовый СП 40-101-96 | шт | 4 | 6.35 |  |  |  | 25.4
21 | ТЕР22-03-007-02 | Установка задвижек или клапанов обратных стальных диаметром: 80 мм | 1 задвижка (или клапан обратный) | 1 | 1243.6 | 29.93 | 3.87 |  | 1243.6 | 29.93 | 3.87 |  | 2.29 | 2.29 | 0.05 | 0.05
22 | СЦМ-300-1712 | Задвижки клиновые с выдвижным шпинделем для воды и газа давлением 1МПа (10 кгс/см2) 30с41нж диаметром 100 мм | шт | -1 | 1181.59 |  |  |  | -1181.59
23 | СЦМ-300-1711-1 | Задвижки клиновые с выдвижным шпинделем для воды и газа давлением 1МПа (10 кгс/см2) 30с41нж диаметром 80 мм | шт | 1 | 1087.73 |  |  |  | 1087.73
24 | Прайс | Втулка полипропиленовая Д80 | шт | 1 | 52.93 |  |  |  | 52.93
25 | ТЕР22-03-007-01 | Установка задвижек или клапанов обратных стальных диаметром: 50 мм | 1 задвижка (или клапан обратный) | 1 | 797.88 | 18.04 | 2.32 |  | 797.88 | 18.04 | 2.32 |  | 1.38 | 1.38 | 0.03 | 0.03
26 | Прайс | Втулка полипропиленовая Д50 | шт | 1 | 26.47 |  |  |  | 26.47
27 | ТЕР16-02-007-03 | Установка фланцевых соединений на стальных трубопроводах диаметром 80 мм | 1 соединение | 1 | 166.89 | 20.57 | 8.36 |  | 166.89 | 20.57 | 8.36 |  | 1.46 | 1.46 | 0.01 | 0.01
28 | Прайс | Втулка полипропиленовая Д80 | шт | 1 | 52.93 |  |  |  | 52.93
29 | ТЕР16-02-007-01 | Установка фланцевых соединений на стальных трубопроводах диаметром 50 мм | 1 соединение | 1 | 116.26 | 13.53 | 5.23 |  | 116.26 | 13.53 | 5.23 |  | 0.96 | 0.96 | 0.01 | 0.01
30 | Прайс | Втулка полипропиленовая Д50 | шт | 1 | 26.47 |  |  |  | 26.47
31 | Прайс | Тройник переходной ПП 50-25-50 | шт | 1 | 6.53 |  |  |  | 6.53
32 | Прайс | Вентиль Ду50 полипропиленовый | шт | 1 | 124.53 |  |  |  | 124.53
33 | Прайс | Тройник переходной ПП 90-25-90 | шт | 1 | 33.07 |  |  |  | 33.07
34 | Прайс | Вентиль Ду90 полипропиленовый | шт | 1 | 150.88 |  |  |  | 150.88
35 | ТЕР16-07-005-02 | Гидравлическое испытание трубопроводов систем отопления, водопровода и горячего водоснабжения диаметром до 100 мм | 100 м трубопровода | 0.45 | 150.18 | 82.77 | 45.05 |  | 67.58 | 37.25 | 20.27 |  | 5.01 | 2.25
36 | ТЕР16-07-005-01 | Гидравлическое испытание трубопроводов систем отопления, водопровода и горячего водоснабжения диаметром до 50 мм | 100 м трубопровода | 0.45 | 134.78 | 82.77 | 45.05 |  | 60.65 | 37.25 | 20.27 |  | 5.01 | 2.25
37 | ТЕРр52-15-01 | Герметизация вводов в подвальное помещение | 100 шт. | 0.02 | 1458.95 | 803.05 | 0.77 |  | 29.18 | 16.06 | 0.02 |  | 64.45 | 1.29 | 0.01
38 | СЦМ-103-0388 | Трубы бесшовные стальные, горячедеформиро-ванные со снятой фаской из стали марок 15, 20, 25 наружный диаметр 89 мм толщина стенки 4 мм | м | 1 | 66.23 |  |  |  | 66.23
39 | СЦМ-103-0437 | Трубы бесшовные стальные, горячедеформиро-ванные со снятой фаской из стали марок 15, 20, 25 наружный диаметр 133 мм толщина стенки 4 мм | м | 1 | 94.2 |  |  |  | 94.2
40 | ТЕР46-03-017-06 | Заделка отверстий, гнезд и борозд в стенах и перегородках бетонных площадью до 0,2 м2 | 1 м3 заделки | 0.2 | 1703.88 | 699.81 | 31.66 |  | 340.78 | 139.96 | 6.33 |  | 60.8 | 12.16 | 0.4 | 0.08
41 | ТЕР26-01-017-01 | Изоляция трубопроводов изделиями из вспененного каучука ("Армофлекс"), вспененного полиэтилена ("Термофлекс"): трубками | 10 м трубопроводов | 9 | 450.98 | 49.6 | 20.2 |  | 4058.82 | 446.4 | 181.8 |  | 3.52 | 31.68 | 0.25 | 2.25
42 | СЦМ-104-9400 | Трубки из вспененного каучука, полиэтилена | м | -99 | 12.38 |  |  |  | -1225.62
43 | Прайс | Трубки из вспененного каучука "Энергофлекс" Д50 | м | 45 | 8.89 |  |  |  | 400.05
44 | Прайс | Трубки из вспененного каучука "Энергофлекс" Д90 | м | 45 | 18.24 |  |  |  | 820.8
Раздел 2. Перевозки
45 | СЦП1-3-7 | Погрузочные работы при автомобильных перевозках: Грунт растительного слоя (ил) | за т груза | 15.73 | 1.96 |  |  |  | 30.83
46 | СЦП1-3-26 | Погрузочные работы при автомобильных перевозках: Мусор строительный | за т груза | 0.77 | 1.78 |  |  |  | 1.37
47 | СЦП3-3-25-1 | Перевозка навалочных грузов автомобилями-самосвалами (работающими вне карьеров), расстояние перевозки 25 км: класс груза 1 | 1 т | 16.5 | 22.04 |  | 22.04 |  | 363.66 |  | 363.66
48 | СЦП1-4-7 | Разгрузочные работы при автомобильных перевозках: Грунт растительного слоя (ил) | за т груза | 15.73 | 1.5 |  |  |  | 23.6
49 | СЦП1-4-26 | Разгрузочные работы при автомобильных перевозках: Мусор строительный | за т груза | 0.77 | 2.52 |  |  |  | 1.94
Итого прямые затраты по смете в ценах 2001г. | [8 empty] | 26408.01 | 4907.05 | 2361.22 | 251.7 |  | 392.5 |  | 19.21
Итого прямые затраты по смете с учетом коэффициентов к итогам | [8 empty] | 135840.18 | 41256.86 | 12365.9 | 2116.25 |  | 392.5 |  | 19.21
В том числе, справочно:
Стесненность ОЗП=15%; ЭМ=15%; ЗПМ=15% (Поз. 1, 3-3.1, 2, 4, 6-7, 10-11, 8-9, 12-14.1, 15-18.2, 19-20, 27, 29, 35-36, 21-26, 28, 30-34, 37-44) | [8 empty] | 1035.71 | 736.06 | 299.63 | 37.76
ОЗП=7,311; ЭМ-ЗПМ=4,169; ЗПМ=7,311; МАТ=4,293 (Поз. 1, 3-3.1, 2, 4, 6-7, 10-11, 8-9, 12-14.1, 15-18.2, 19-20, 27, 29, 35-36, 21-26, 28, 30-34, 37-44) | [8 empty] | 106640.07 | 35613.73 | 8189.31 | 1826.78
Перевозки ПЗ=5,168; ОЗП=5,168; ЭМ=5,168; ЗПМ=5,168; МАТ=5,168 (Поз. 45-46, 48-49, 47) | [8 empty] | 1756.39 |  | 1515.73
Накладные расходы | [8 empty] | 38732.18
В том числе, справочно:
95%*0,94 ФОТ (от 43373,11) (Поз. 1, 3-3.1, 2, 4, 6-7, 10-11, 8-9, 12-14.1, 15-18.2, 19-20, 27, 29, 35-36, 21-26, 28, 30-34, 37-44) | [8 empty] | 38732.18
Сметная прибыль | [8 empty] | 21686.59
В том числе, справочно:
50% ФОТ (от 43373,11) (Поз. 1, 3-3.1, 2, 4, 6-7, 10-11, 8-9, 12-14.1, 15-18.2, 19-20, 27, 29, 35-36, 21-26, 28, 30-34, 37-44) | [8 empty] | 21686.59
Итоги по смете:
Земляные работы, выполняемые механизированным способом | [8 empty] | 529.37 |  |  |  |  | 0.8 |  | 0.37
Земляные работы, выполняемые ручным способом | [8 empty] | 206.09 |  |  |  |  | 0.92
Автомобильные дороги | [8 empty] | 183.01 |  |  |  |  | 0.16 |  | 0.15
Земляные работы, выполняемые по другим видам работ (подготовительным, сопутствующим, укрепительным)
Наружные инженерные сети: разборка, очистка (ремонтно-строительные) | [8 empty] | 32296.56 |  |  |  |  | 144.87 |  | 0.2
Наружные инженерные сети: другие работы (ремонтно-строительные) | [8 empty] | 14142.06 |  |  |  |  | 48.47 |  | 3.1
Строительные металлические конструкции | [8 empty] | 7393.3 |  |  |  |  | 12.63 |  | 0.04
Сантехнические работы - внутренние (трубопроводы, водопровод, канализация, отопление, газоснабжение, вентиляция и кондиционирование воздуха) | [8 empty] | 98863.7 |  |  |  |  | 135.85 |  | 12.94
Наружные сети водопровода, канализации, теплоснабжения, газопровода | [8 empty] | 11157.59 |  |  |  |  | 3.67 |  | 0.08
Фундаменты (ремонтно-строительные) | [8 empty] | 1068.17 |  |  |  |  | 1.29
Работы по реконструкции зданий и сооружений (усиление и замена существующих конструкций, разборка и возведение отдельных конструктивных элементов) | [8 empty] | 3681.17 |  |  |  |  | 12.16 |  | 0.08
Теплоизоляционные работы | [8 empty] | 24560.14 |  |  |  |  | 31.68 |  | 2.25
Погрузо-разгрузочные работы при автомобильных перевозках | [8 empty] | 298.4
Перевозка грузов автомобильным транспортом | [8 empty] | 1879.39
Итого | [8 empty] | 196258.95 |  |  |  |  | 392.5 |  | 19.21
В том числе:
Материалы | [8 empty] | 81919.02
Машины и механизмы | [8 empty] | 12365.9
ФОТ | [8 empty] | 43373.11
Накладные расходы | [8 empty] | 38732.18
Сметная прибыль | [8 empty] | 21686.59
Зимние 2,52% | [8 empty] | 4945.73
Итого | [8 empty] | 201204.68
Согласование по производству земляных работ | [8 empty] | 1695
Итого с учетом доп. затрат в тек ценах | [8 empty] | 202899.68
НДС 18% | [8 empty] | 36521.94
ВСЕГО по смете | [8 empty] | 239421.62 |  |  |  |  | 392.5 |  | 19.21
Составил
Проверил